## Filament-Datenbank
🧵 3D-FILAMENT DATENBANK — Bambu Studio Einstellungen ¦ Bambu Lab · eSUN · ERYONE · Geeetech · SUNLU
IDENTIFIKATION |  |  |  | BAMBU STUDIO — TEMPERATUREN | [5 empty] | BAMBU STUDIO — DRUCKPARAMETER |  |  |  |  | TROCKNUNG, DRUCKBETT & KOMPATIBILITÄT
Filament-ID | Hersteller | Modell / Serie | Material | Drucktemp Empf. (°C) | Drucktemp Min (°C) | Drucktemp Max (°C) | Betttemp Empf. (°C) | Betttemp Min (°C) | Betttemp Max (°C) | Geschw. (mm/s) | Volumenstrom (mm³/s) | Kühlung (%) | Einzug (mm) | Einzug-Geschw. (mm/s) | Trocknungs- temp (°C) | Trocknungs- zeit (h) | Druckbett-Typ | Profil Bambu Studio | AMS kompatibel | Gehäuse nötig | Notizen
BAM-001 | Bambu Lab | PLA Basic | PLA | 220 | 190 | 230 | 35 | 25 | 45 | 200 | 21 | 100 | 0.8 | 30 | 45 | 8 | Cool Plate / PEI | Bambu PLA Basic | Ja | Nein | RFID, Standard-Filament, wenig Warping
BAM-002 | Bambu Lab | PLA Matte | PLA | 220 | 190 | 230 | 35 | 25 | 45 | 200 | 21 | 100 | 0.8 | 30 | 45 | 8 | Cool Plate / PEI | Bambu PLA Matte | Ja | Nein | Matte Oberfläche, RFID
BAM-003 | Bambu Lab | PLA Silk | PLA | 230 | 200 | 240 | 35 | 25 | 45 | 150 | 15 | 100 | 0.8 | 25 | 45 | 8 | Cool Plate / PEI | Bambu PLA Silk | Ja | Nein | Glänzend, seidige Optik, RFID
BAM-004 | Bambu Lab | PLA-CF | PLA-CF | 230 | 200 | 240 | 35 | 25 | 45 | 150 | 14 | 100 | 0.8 | 25 | 65 | 8 | Cool Plate / PEI | Bambu PLA-CF | Ja | Nein | Carbon-verstärkt, gehärtete Düse empf., RFID
BAM-005 | Bambu Lab | PLA Galaxy | PLA | 225 | 200 | 235 | 35 | 25 | 45 | 180 | 18 | 100 | 0.8 | 30 | 45 | 8 | Cool Plate / PEI | Bambu PLA Basic | Ja | Nein | Glitzereffekt, RFID
BAM-006 | Bambu Lab | PLA Marble | PLA | 225 | 200 | 235 | 35 | 25 | 45 | 150 | 15 | 100 | 0.8 | 25 | 45 | 8 | Cool Plate / PEI | Bambu PLA Basic | Ja | Nein | Marmor-Optik, abrasiv – gehärtete Düse empf.
BAM-007 | Bambu Lab | PLA Sparkle | PLA | 225 | 200 | 235 | 35 | 25 | 45 | 150 | 14 | 100 | 0.8 | 25 | 45 | 8 | Cool Plate / PEI | Bambu PLA Basic | Ja | Nein | Glitzerpartikel, abrasiv
BAM-008 | Bambu Lab | PLA Glow | PLA | 225 | 200 | 235 | 35 | 25 | 45 | 120 | 12 | 100 | 0.8 | 25 | 45 | 8 | Cool Plate / PEI | Bambu PLA Basic | Ja (AMS, nicht AMS Lite) | Nein | Phosphoreszierend, sehr abrasiv – Stahlnozzle nötig
BAM-009 | Bambu Lab | PLA LW (Lightweight) | PLA-LW | 230 | 200 | 240 | 35 | 25 | 45 | 100 | 10 | 100 | 0.5 | 20 | 45 | 8 | Cool Plate / PEI | Generic PLA | Nein | Nein | Schäumendes PLA, ca. 50% leichter
BAM-010 | Bambu Lab | PLA High Speed | PLA-HS | 230 | 200 | 240 | 35 | 25 | 45 | 500 | 32 | 100 | 0.8 | 30 | 45 | 8 | Cool Plate / PEI | Bambu PLA Basic | Ja | Nein | Optimiert für Hochgeschwindigkeitsdruck
BAM-011 | Bambu Lab | PETG HF | PETG | 250 | 230 | 260 | 70 | 60 | 85 | 150 | 16 | 80 | 1 | 25 | 65 | 8 | Engineering Plate / PEI | Bambu PETG HF | Ja | Nein | High Flow, UV-beständig, RFID
BAM-012 | Bambu Lab | PETG-CF | PETG-CF | 255 | 240 | 265 | 70 | 60 | 85 | 120 | 14 | 60 | 1 | 25 | 80 | 8 | Engineering Plate | Bambu PETG-CF | Ja (nur AMS) | Nein | Carbon-verstärkt, gehärtete Düse Pflicht
BAM-013 | Bambu Lab | ABS | ABS | 250 | 240 | 270 | 100 | 90 | 110 | 120 | 14 | 20 | 1.2 | 20 | 80 | 4 | High Temp Plate | Bambu ABS | Ja | Ja | Gehäuse dringend empfohlen, Warping-Gefahr
BAM-014 | Bambu Lab | ASA | ASA | 250 | 240 | 270 | 100 | 90 | 110 | 120 | 14 | 20 | 1.2 | 20 | 80 | 4 | High Temp Plate | Bambu ASA | Ja | Ja | UV-stabil, wie ABS aber wetterfest
BAM-015 | Bambu Lab | TPU 95A | TPU | 230 | 220 | 240 | 35 | 30 | 45 | 80 | 8 | 90 | 0.5 | 15 | 55 | 8 | Smooth PEI | Bambu TPU 95A | Nein | Nein | Shore 95A, flexibel, kein AMS
BAM-016 | Bambu Lab | TPU 95A HF | TPU-HF | 230 | 220 | 240 | 35 | 30 | 45 | 200 | 16 | 90 | 0.5 | 15 | 55 | 8 | Smooth PEI | Bambu TPU 95A HF | Nein | Nein | High Flow, 3x schneller als Standard-TPU
BAM-017 | Bambu Lab | PA6-CF | PA6-CF | 280 | 260 | 300 | 80 | 70 | 90 | 100 | 12 | 30 | 1.5 | 20 | 80 | 12 | Engineering Plate | Bambu PA6-CF | Ja (getr.) | Ja | Nylon 6 + Carbon, extrem steif, Stahlnozzle Pflicht
BAM-018 | Bambu Lab | PA6-GF | PA6-GF | 280 | 260 | 300 | 80 | 70 | 90 | 100 | 12 | 30 | 1.5 | 20 | 80 | 12 | Engineering Plate | Generic PA | Ja (getr.) | Ja | Nylon 6 + Glasfaser, maßhaltig
BAM-019 | Bambu Lab | PAHT-CF | PAHT-CF | 300 | 280 | 320 | 100 | 90 | 110 | 80 | 10 | 20 | 1.5 | 18 | 100 | 12 | High Temp Plate | Bambu PAHT-CF | Ja | Ja | High-Temp Nylon CF, bis 180°C Dauertemperatur
BAM-020 | Bambu Lab | PC | PC | 280 | 260 | 300 | 110 | 100 | 120 | 80 | 10 | 10 | 1.5 | 18 | 80 | 8 | High Temp Plate | Bambu PC | Ja | Ja | Polycarbonat, extrem schlagfest
BAM-021 | Bambu Lab | PC-CF | PC-CF | 300 | 280 | 320 | 110 | 100 | 120 | 80 | 9 | 10 | 1.5 | 18 | 80 | 8 | High Temp Plate | Generic PC | Ja | Ja | PC + Carbon, sehr steif & hitzefest
BAM-022 | Bambu Lab | PET-CF | PET-CF | 280 | 260 | 300 | 80 | 70 | 90 | 80 | 10 | 30 | 1.5 | 18 | 80 | 8 | Engineering Plate | Generic PET-CF | Nein | Ja | PET Carbon Fiber, kein AMS
BAM-023 | Bambu Lab | PVA | PVA | 210 | 195 | 215 | 35 | 25 | 45 | 80 | 8 | 100 | 1 | 20 | 45 | 4 | Cool Plate | Generic PVA | Ja (getr.) | Nein | Wasserlösliches Stützmaterial
BAM-024 | Bambu Lab | BVOH | BVOH | 210 | 195 | 215 | 35 | 25 | 45 | 80 | 8 | 100 | 1 | 20 | 45 | 4 | Cool Plate | Generic BVOH | Ja (getr.) | Nein | Wasserlösliches Stützmaterial
BAM-025 | Bambu Lab | Support for PLA | Support-PLA | 220 | 200 | 230 | 35 | 25 | 45 | 150 | 15 | 100 | 0.8 | 25 | 45 | 8 | Cool Plate / PEI | Bambu Support for PLA | Ja | Nein | Leicht ablösbares Stützmaterial für PLA
BAM-026 | Bambu Lab | Support for PA/PET | Support-PA | 260 | 240 | 280 | 80 | 70 | 90 | 100 | 10 | 30 | 1.2 | 20 | 80 | 8 | Engineering Plate | Generic Support | Ja | Ja | Stützmaterial für PA/PET/PAHT-CF
BAM-027 | Bambu Lab | PPS-CF | PPS-CF | 330 | 310 | 350 | 120 | 110 | 130 | 60 | 8 | 0 | 2 | 15 | 120 | 12 | High Temp Plate | Generic PPS | Nein | Ja | Hochleistungspolymer, bis 220°C, Industrie
ESN-001 | eSUN | ePLA Basic | PLA | 215 | 190 | 230 | 60 | 50 | 70 | 150 | 15 | 100 | 0.8 | 30 | 45 | 8 | PEI / Glass | Generic PLA | Ja | Nein | Günstige PLA-Basisqualität
ESN-002 | eSUN | ePLA+ | PLA+ | 220 | 200 | 235 | 60 | 50 | 70 | 150 | 16 | 100 | 0.8 | 30 | 45 | 8 | PEI / Glass | Generic PLA | Ja | Nein | Verbesserte Zähigkeit gg. PLA, FDA-zugelassen
ESN-003 | eSUN | ePLA-Silk | PLA-Silk | 220 | 195 | 230 | 60 | 50 | 70 | 100 | 12 | 100 | 0.8 | 25 | 45 | 8 | PEI / Glass | Generic PLA Silk | Ja | Nein | Seidige Glanzoberfläche
ESN-004 | eSUN | ePLA-Matte | PLA-Matte | 220 | 200 | 235 | 60 | 50 | 70 | 150 | 15 | 100 | 0.8 | 30 | 45 | 8 | PEI / Glass | Generic PLA Matte | Ja | Nein | Matte, ökologische Oberfläche
ESN-005 | eSUN | ePLA-Marble | PLA | 220 | 200 | 235 | 60 | 50 | 70 | 100 | 10 | 100 | 0.8 | 25 | 45 | 8 | PEI / Glass | Generic PLA | Ja | Nein | Marmor-Optik
ESN-006 | eSUN | ePLA-Wood | PLA | 200 | 190 | 210 | 60 | 50 | 70 | 50 | 8 | 100 | 0.8 | 20 | 45 | 8 | PEI / Glass | Generic PLA | Nein | Nein | Holz-Faser-Anteil, gehärtete Düse empf.
ESN-007 | eSUN | ePLA-Glow | PLA | 215 | 200 | 230 | 60 | 50 | 70 | 100 | 10 | 100 | 0.8 | 25 | 45 | 8 | PEI / Glass | Generic PLA | Ja | Nein | Phosphoreszierend, abrasiv
ESN-008 | eSUN | ePLA-LW | PLA-LW | 230 | 200 | 250 | 60 | 50 | 70 | 100 | 10 | 100 | 0.5 | 20 | 45 | 8 | PEI / Glass | Generic PLA | Nein | Nein | Lightweight-Schaum-PLA
ESN-009 | eSUN | ePLA-ST (Tough) | PLA-T | 220 | 200 | 235 | 60 | 50 | 70 | 150 | 16 | 100 | 0.8 | 30 | 45 | 8 | PEI / Glass | Generic PLA | Ja | Nein | Schlagzäh-modifiziertes PLA
ESN-010 | eSUN | ePLA-Rapid (HS) | PLA-HS | 230 | 210 | 245 | 60 | 50 | 70 | 400 | 28 | 100 | 0.8 | 30 | 45 | 8 | PEI / Glass | Generic PLA | Ja | Nein | High-Speed PLA, bis 6x schneller
ESN-011 | eSUN | ePETG | PETG | 235 | 220 | 250 | 75 | 65 | 85 | 100 | 12 | 70 | 1 | 25 | 65 | 8 | PEI / Glass | Generic PETG | Ja | Nein | Ausgezeichnete Schichthaftung
ESN-012 | eSUN | ePETG-Matte | PETG-Matte | 240 | 225 | 255 | 75 | 65 | 85 | 100 | 12 | 60 | 1 | 25 | 65 | 8 | PEI / Glass | Generic PETG | Ja | Nein | Matte PETG-Oberfläche, neu 2025
ESN-013 | eSUN | eABS+ | ABS+ | 250 | 230 | 260 | 100 | 85 | 110 | 120 | 13 | 20 | 1.2 | 20 | 80 | 4 | Glass / High Temp | Generic ABS | Ja | Ja | Verbesserte Stabilität, reduzierter Geruch
ESN-014 | eSUN | eABS-Max | ABS | 255 | 240 | 265 | 100 | 90 | 110 | 100 | 12 | 10 | 1.2 | 18 | 80 | 4 | Glass / High Temp | Generic ABS | Ja | Ja | Großvolumig, geringer Verzug
ESN-015 | eSUN | eASA | ASA | 250 | 240 | 265 | 100 | 90 | 110 | 120 | 13 | 20 | 1.2 | 20 | 80 | 4 | Glass / High Temp | Generic ASA | Ja | Ja | UV-stabil, wie ABS+ für Außeneinsatz
ESN-016 | eSUN | eTPU-95A | TPU | 230 | 210 | 240 | 40 | 30 | 50 | 40 | 6 | 90 | 0.5 | 15 | 55 | 8 | PEI / Glass | Generic TPU | Nein | Nein | Shore 95A, flexibel
ESN-017 | eSUN | eTPU-Rapid (HS) | TPU-HS | 225 | 210 | 240 | 40 | 30 | 50 | 150 | 12 | 90 | 0.5 | 15 | 55 | 8 | PEI / Glass | Generic TPU | Nein | Nein | Hochgeschwindigkeits-TPU
ESN-018 | eSUN | eTPU-LW | TPU-LW | 225 | 210 | 240 | 40 | 30 | 50 | 80 | 8 | 90 | 0.5 | 15 | 55 | 8 | PEI / Glass | Generic TPU | Nein | Nein | Leichtbau-TPU, aufgeschäumt
ESN-019 | eSUN | ePA (Nylon) | PA | 260 | 240 | 280 | 80 | 70 | 90 | 80 | 10 | 20 | 1.5 | 18 | 80 | 12 | Glass / High Temp | Generic PA | Ja (getr.) | Ja | Nylon, flexibel & zäh
ESN-020 | eSUN | ePC | PC | 250 | 235 | 265 | 110 | 100 | 120 | 60 | 8 | 10 | 1.5 | 16 | 80 | 6 | High Temp Plate | Generic PC | Ja | Ja | Niedrigere Drucktemp als andere PC-Marken
ESN-021 | eSUN | ePVA+ | PVA | 210 | 195 | 215 | 35 | 25 | 45 | 60 | 6 | 100 | 1 | 18 | 45 | 4 | PEI / Glass | Generic PVA | Ja (getr.) | Nein | Verbesserte PVA-Formel, wasserlöslich
ESN-022 | eSUN | eHIPS | HIPS | 240 | 230 | 255 | 100 | 90 | 110 | 80 | 10 | 20 | 1.2 | 20 | 80 | 4 | Glass / High Temp | Generic HIPS | Ja | Ja | Limonene-lösliches Stützmaterial
ERY-001 | ERYONE | Standard PLA | PLA | 215 | 200 | 230 | 60 | 50 | 65 | 100 | 12 | 100 | 0.8 | 30 | 45 | 8 | PEI / Glass | Generic PLA | Ja | Nein | Standardqualität, breite Farbpalette
ERY-002 | ERYONE | PLA+ | PLA+ | 220 | 200 | 230 | 60 | 50 | 65 | 100 | 12 | 100 | 0.8 | 30 | 45 | 8 | PEI / Glass | Generic PLA | Ja | Nein | Verbesserte Zähigkeit, ±0.03mm Toleranz
ERY-003 | ERYONE | PLA Rainbow | PLA | 215 | 200 | 230 | 60 | 50 | 65 | 80 | 10 | 100 | 0.8 | 25 | 45 | 8 | PEI / Glass | Generic PLA | Ja | Nein | Regenbogen-Farbverlauf
ERY-004 | ERYONE | PLA Galaxy | PLA | 215 | 200 | 230 | 60 | 50 | 65 | 80 | 10 | 100 | 0.8 | 25 | 45 | 8 | PEI / Glass | Generic PLA | Ja | Nein | Glitzerpartikel, galaktische Optik
ERY-005 | ERYONE | PLA-CF | PLA-CF | 225 | 210 | 235 | 60 | 50 | 65 | 80 | 9 | 100 | 0.8 | 25 | 65 | 8 | PEI / Glass | Generic PLA-CF | Ja | Nein | Carbon-Faser, matte Oberfläche, Stahlnozzle
ERY-006 | ERYONE | PLA Wood | PLA | 200 | 195 | 215 | 60 | 50 | 65 | 50 | 6 | 100 | 0.8 | 20 | 45 | 8 | PEI / Glass | Generic PLA | Nein | Nein | Holzfüllung, sandbar & beizbar
ERY-007 | ERYONE | PLA Metallic | PLA | 215 | 200 | 230 | 60 | 50 | 65 | 80 | 9 | 100 | 0.8 | 25 | 45 | 8 | PEI / Glass | Generic PLA | Ja | Nein | Metallisch glänzend
ERY-008 | ERYONE | PLA Marble | PLA | 215 | 200 | 230 | 60 | 50 | 65 | 80 | 9 | 100 | 0.8 | 25 | 45 | 8 | PEI / Glass | Generic PLA | Ja | Nein | Marmor-Optik, abrasiv
ERY-009 | ERYONE | PLA Glow in Dark | PLA | 215 | 200 | 230 | 60 | 50 | 65 | 80 | 8 | 100 | 0.8 | 25 | 45 | 8 | PEI / Glass | Generic PLA | Ja | Nein | Phosphoreszierend, abrasive Partikel
ERY-010 | ERYONE | PLA Silk | PLA-Silk | 220 | 200 | 230 | 60 | 50 | 65 | 80 | 10 | 100 | 0.8 | 25 | 45 | 8 | PEI / Glass | Generic PLA Silk | Ja | Nein | Seidige Glanzoberfläche
ERY-011 | ERYONE | PLA Silk Dual-Color | PLA-Silk | 220 | 200 | 230 | 60 | 50 | 65 | 60 | 8 | 100 | 0.8 | 20 | 45 | 8 | PEI / Glass | Generic PLA Silk | Ja | Nein | Zweifarbiger Seidenschimmer
ERY-012 | ERYONE | PLA Silk Triple-Color | PLA-Silk | 220 | 200 | 230 | 60 | 50 | 65 | 60 | 8 | 100 | 0.8 | 20 | 45 | 8 | PEI / Glass | Generic PLA Silk | Ja | Nein | Dreifarbiger Seidenschimmer
ERY-013 | ERYONE | PLA Ultra Silk | PLA-Silk | 225 | 205 | 235 | 60 | 50 | 65 | 60 | 8 | 100 | 0.8 | 20 | 45 | 8 | PEI / Glass | Generic PLA Silk | Ja | Nein | Noch stärkerer Glanzeffekt
ERY-014 | ERYONE | PLA Matte | PLA-Matte | 220 | 200 | 230 | 60 | 50 | 65 | 100 | 12 | 100 | 0.8 | 30 | 45 | 8 | PEI / Glass | Generic PLA Matte | Ja | Nein | Matte Oberfläche
ERY-015 | ERYONE | PLA Matte Dual-Color | PLA-Matte | 220 | 200 | 230 | 60 | 50 | 65 | 80 | 10 | 100 | 0.8 | 25 | 45 | 8 | PEI / Glass | Generic PLA Matte | Ja | Nein | Zweifarbig matt
ERY-016 | ERYONE | PLA Matte High Speed | PLA-Matte-HS | 230 | 210 | 245 | 60 | 50 | 65 | 300 | 22 | 100 | 0.8 | 30 | 45 | 8 | PEI / Glass | Generic PLA Matte | Ja | Nein | Hochgeschwindigkeits-Matte-PLA
ERY-017 | ERYONE | PLA Burnt Titanium | PLA | 215 | 200 | 230 | 60 | 50 | 65 | 80 | 9 | 100 | 0.8 | 25 | 45 | 8 | PEI / Glass | Generic PLA | Ja | Nein | Titanium-Verbrennungsfarben-Effekt
ERY-018 | ERYONE | High-Speed PLA | PLA-HS | 235 | 215 | 250 | 60 | 50 | 65 | 300 | 24 | 100 | 0.8 | 30 | 45 | 8 | PEI / Glass | Generic PLA | Ja | Nein | Hochgeschwindigkeit optimiert
ERY-019 | ERYONE | High-Speed PLA+ | PLA+-HS | 235 | 215 | 250 | 60 | 50 | 65 | 300 | 24 | 100 | 0.8 | 30 | 45 | 8 | PEI / Glass | Generic PLA | Ja | Nein | PLA+ Hochgeschwindigkeit
ERY-020 | ERYONE | PETG | PETG | 222 | 215 | 230 | 90 | 80 | 100 | 60 | 8 | 70 | 1 | 25 | 65 | 8 | PEI / Glass | Generic PETG | Ja | Nein | Klogfrei-Patent, vakuumverpackt, ±0.03mm
ERY-021 | ERYONE | PETG-CF | PETG-CF | 225 | 215 | 235 | 90 | 80 | 100 | 60 | 8 | 60 | 1 | 25 | 80 | 8 | PEI / Glass | Generic PETG-CF | Ja | Nein | Carbon-Faser-PETG, leicht & steif
ERY-022 | ERYONE | Galaxy PETG | PETG | 222 | 215 | 230 | 90 | 80 | 100 | 60 | 8 | 70 | 1 | 25 | 65 | 8 | PEI / Glass | Generic PETG | Ja | Nein | Glitzereffekt PETG
ERY-023 | ERYONE | ABS | ABS | 240 | 230 | 260 | 100 | 90 | 110 | 80 | 10 | 20 | 1.2 | 20 | 80 | 4 | Glass / High Temp | Generic ABS | Ja | Ja | Standard ABS
ERY-024 | ERYONE | ASA | ASA | 240 | 230 | 260 | 100 | 90 | 110 | 80 | 10 | 20 | 1.2 | 20 | 80 | 4 | Glass / High Temp | Generic ASA | Ja | Ja | UV-stabil, Außenbereich
ERY-025 | ERYONE | TPU 95A | TPU | 205 | 190 | 220 | 50 | 30 | 60 | 40 | 6 | 90 | 0.5 | 15 | 55 | 8 | PEI / Glass | Generic TPU | Nein | Nein | Shore 95A, gute Bettadhäsion
ERY-026 | ERYONE | TPU Rainbow | TPU | 205 | 190 | 220 | 50 | 30 | 60 | 30 | 5 | 90 | 0.5 | 15 | 55 | 8 | PEI / Glass | Generic TPU | Nein | Nein | Regenbogen flexibel
ERY-027 | ERYONE | PA (Nylon) | PA | 260 | 240 | 280 | 80 | 70 | 90 | 60 | 8 | 20 | 1.5 | 18 | 80 | 12 | Glass / High Temp | Generic PA | Ja (getr.) | Ja | Nylon, stark & flexibel
ERY-028 | ERYONE | PP | PP | 240 | 230 | 260 | 0 | 0 | 30 | 60 | 8 | 80 | 1 | 20 | 60 | 8 | PP Tape / Glue | Generic PP | Nein | Nein | Polypropylen, chemieresistent
GEE-001 | Geeetech | PLA | PLA | 210 | 195 | 230 | 50 | 40 | 60 | 100 | 12 | 100 | 0.8 | 40 | 45 | 8 | PEI / Glass | Generic PLA | Ja | Nein | Standardqualität, ±0.02mm Toleranz
GEE-002 | Geeetech | PLA Silk | PLA-Silk | 215 | 195 | 225 | 50 | 40 | 60 | 80 | 10 | 100 | 0.8 | 25 | 45 | 8 | PEI / Glass | Generic PLA Silk | Ja | Nein | Seidige Glanzoberfläche
GEE-003 | Geeetech | PLA Matte | PLA-Matte | 215 | 195 | 225 | 50 | 40 | 60 | 100 | 12 | 100 | 0.8 | 30 | 45 | 8 | PEI / Glass | Generic PLA Matte | Ja | Nein | Matte Oberfläche
GEE-004 | Geeetech | PLA Galaxy | PLA | 210 | 195 | 225 | 50 | 40 | 60 | 80 | 10 | 100 | 0.8 | 25 | 45 | 8 | PEI / Glass | Generic PLA | Ja | Nein | Glitzerpartikel
GEE-005 | Geeetech | PLA High Speed (HS-PLA) | PLA-HS | 230 | 210 | 245 | 50 | 40 | 60 | 300 | 24 | 100 | 0.8 | 30 | 45 | 8 | PEI / Glass | Generic PLA | Ja | Nein | Erhöhter Schmelzfluss, High Speed
GEE-006 | Geeetech | PLA Glow in Dark | PLA | 210 | 195 | 225 | 50 | 40 | 60 | 80 | 8 | 100 | 0.8 | 25 | 45 | 8 | PEI / Glass | Generic PLA | Ja | Nein | Phosphoreszierend
GEE-007 | Geeetech | PETG | PETG | 240 | 230 | 260 | 80 | 70 | 90 | 60 | 8 | 70 | 1 | 25 | 65 | 8 | PEI / Glass | Generic PETG | Ja | Nein | Korrosionsresistent, lebensmittelecht (ungefärbt)
GEE-008 | Geeetech | PETG Metallic | PETG | 240 | 230 | 260 | 80 | 70 | 90 | 60 | 8 | 70 | 1 | 25 | 65 | 8 | PEI / Glass | Generic PETG | Ja | Nein | Metallische Optik PETG
GEE-009 | Geeetech | ABS+ | ABS+ | 250 | 240 | 265 | 100 | 90 | 110 | 80 | 10 | 20 | 1.2 | 20 | 80 | 4 | Glass / High Temp | Generic ABS | Ja | Ja | Verbesserte ABS-Formel, reduzierter Verzug
GEE-010 | Geeetech | ASA | ASA | 250 | 240 | 265 | 100 | 90 | 110 | 80 | 10 | 20 | 1.2 | 20 | 80 | 4 | Glass / High Temp | Generic ASA | Ja | Ja | UV-stabil
GEE-011 | Geeetech | TPU 95A | TPU | 220 | 210 | 235 | 40 | 30 | 50 | 30 | 5 | 90 | 0.5 | 15 | 55 | 8 | PEI / Glass | Generic TPU | Nein | Nein | Shore 95A, flexibel, wasserresistent
SUN-001 | SUNLU | PLA | PLA | 215 | 190 | 220 | 60 | 50 | 65 | 100 | 12 | 100 | 0.8 | 30 | 45 | 8 | PEI / Glass | Generic PLA | Ja | Nein | Basismaterial, ±0.02mm
SUN-002 | SUNLU | PLA+ | PLA+ | 225 | 215 | 235 | 65 | 55 | 75 | 100 | 13 | 100 | 0.8 | 30 | 45 | 8 | PEI / Glass | Generic PLA | Ja | Nein | Verbesserte Zähigkeit
SUN-003 | SUNLU | PLA+ 2.0 | PLA+ | 225 | 215 | 235 | 65 | 55 | 75 | 120 | 14 | 100 | 0.8 | 30 | 45 | 8 | PEI / Glass | Generic PLA | Ja | Nein | Weitervbesserte PLA+ Formel, stärker
SUN-004 | SUNLU | PLA Meta | PLA-Meta | 200 | 185 | 215 | 60 | 50 | 65 | 150 | 16 | 100 | 0.8 | 30 | 45 | 8 | PEI / Glass | Generic PLA | Ja | Nein | High-Flow, wenig Stringing, 185–215°C
SUN-005 | SUNLU | PLA Matte | PLA-Matte | 220 | 200 | 235 | 60 | 50 | 65 | 100 | 12 | 100 | 0.8 | 30 | 45 | 8 | PEI / Glass | Generic PLA Matte | Ja | Nein | Matte Oberfläche
SUN-006 | SUNLU | PLA Classic | PLA | 215 | 190 | 220 | 60 | 50 | 65 | 80 | 10 | 100 | 0.8 | 28 | 45 | 8 | PEI / Glass | Generic PLA | Ja | Nein | Klassisches PLA
SUN-007 | SUNLU | PLA Silk+ | PLA-Silk | 225 | 205 | 235 | 60 | 50 | 65 | 80 | 10 | 100 | 0.8 | 25 | 45 | 8 | PEI / Glass | Generic PLA Silk | Ja | Nein | Seidiglänzend, Mehrfarb-Transition
SUN-008 | SUNLU | PLA Silk Multi-Color | PLA-Silk | 225 | 205 | 235 | 60 | 50 | 65 | 60 | 8 | 100 | 0.8 | 22 | 45 | 8 | PEI / Glass | Generic PLA Silk | Ja | Nein | Mehrfarbig seidig, Farbübergänge
SUN-009 | SUNLU | PLA Galaxy / Twinkling | PLA | 215 | 200 | 230 | 60 | 50 | 65 | 80 | 9 | 100 | 0.8 | 25 | 45 | 8 | PEI / Glass | Generic PLA | Ja | Nein | Glitzerpartikel, Sterneneffekt
SUN-010 | SUNLU | PLA Glow in Dark | PLA | 215 | 200 | 230 | 60 | 50 | 65 | 80 | 8 | 100 | 0.8 | 25 | 45 | 8 | PEI / Glass | Generic PLA | Ja | Nein | Phosphoreszierend, abrasiv
SUN-011 | SUNLU | PLA-CF (Carbon Fiber) | PLA-CF | 225 | 210 | 235 | 60 | 50 | 65 | 80 | 9 | 100 | 0.8 | 25 | 65 | 8 | PEI / Glass | Generic PLA-CF | Ja | Nein | Carbon-Faser, leicht & steif
SUN-012 | SUNLU | PLA Lightweight | PLA-LW | 230 | 200 | 250 | 60 | 50 | 65 | 80 | 8 | 100 | 0.5 | 20 | 45 | 8 | PEI / Glass | Generic PLA | Nein | Nein | Aufgeschäumtes Leichtbau-PLA
SUN-013 | SUNLU | APLA (Advanced PLA) | PLA+ | 225 | 215 | 235 | 65 | 55 | 75 | 120 | 14 | 100 | 0.8 | 30 | 45 | 8 | PEI / Glass | Generic PLA | Ja | Nein | Verbesserte mechanische Eigenschaften
SUN-014 | SUNLU | PETG | PETG | 230 | 220 | 250 | 65 | 60 | 75 | 100 | 12 | 70 | 1 | 25 | 65 | 8 | PEI / Glass | Generic PETG | Ja | Nein | Stark, schlagfest, wenig Shrinkage
SUN-015 | SUNLU | PETG-CF (Carbon Fiber) | PETG-CF | 240 | 225 | 255 | 70 | 60 | 80 | 80 | 10 | 60 | 1 | 25 | 80 | 8 | PEI / Glass | Generic PETG-CF | Ja | Nein | Carbon-Faser PETG, Stahlnozzle
SUN-016 | SUNLU | ABS | ABS | 255 | 250 | 260 | 90 | 85 | 100 | 60 | 8 | 10 | 1.2 | 20 | 80 | 4 | Glass / High Temp | Generic ABS | Ja | Ja | Standard ABS, Nozzle 250-260°C
SUN-017 | SUNLU | ABS High Speed | ABS-HS | 255 | 250 | 265 | 90 | 85 | 100 | 350 | 20 | 10 | 1.2 | 20 | 80 | 4 | Glass / High Temp | Generic ABS | Ja | Ja | Hochgeschwindigkeits-ABS, bis 350mm/s
SUN-018 | SUNLU | ABS-GF (Glass Fiber) | ABS-GF | 255 | 250 | 265 | 100 | 90 | 110 | 60 | 8 | 10 | 1.2 | 18 | 80 | 4 | Glass / High Temp | Generic ABS | Ja | Ja | Glasfaser-ABS, dimensionsstabil
SUN-019 | SUNLU | ABS-FR (Flame Retardant) | ABS-FR | 250 | 240 | 260 | 100 | 90 | 110 | 60 | 8 | 10 | 1.2 | 18 | 80 | 4 | Glass / High Temp | Generic ABS | Ja | Ja | Flammhemmend, UL94 V-0
SUN-020 | SUNLU | ASA | ASA | 250 | 240 | 265 | 100 | 90 | 110 | 80 | 10 | 20 | 1.2 | 20 | 80 | 4 | Glass / High Temp | Generic ASA | Ja | Ja | UV-stabil, Außenbereich
SUN-021 | SUNLU | TPU 95A | TPU | 225 | 210 | 240 | 40 | 30 | 50 | 50 | 7 | 90 | 0.5 | 15 | 55 | 8 | PEI / Glass | Generic TPU | Nein | Nein | Shore 95A, flexibel
SUN-022 | SUNLU | TPU 90A | TPU | 220 | 205 | 235 | 40 | 30 | 50 | 40 | 6 | 90 | 0.5 | 15 | 55 | 8 | PEI / Glass | Generic TPU | Nein | Nein | Shore 90A, weicher als 95A
SUN-023 | SUNLU | TPU Silk | TPU-Silk | 225 | 210 | 240 | 40 | 30 | 50 | 40 | 6 | 90 | 0.5 | 15 | 55 | 8 | PEI / Glass | Generic TPU | Nein | Nein | Seidiger Glanz, flexibel
SUN-024 | SUNLU | TPU High Speed | TPU-HS | 225 | 210 | 240 | 40 | 30 | 50 | 200 | 14 | 90 | 0.5 | 15 | 55 | 8 | PEI / Glass | Generic TPU | Nein | Nein | Hochgeschwindigkeits-TPU
SUN-025 | SUNLU | Easy PA (Nylon) | PA | 255 | 240 | 270 | 80 | 70 | 90 | 60 | 8 | 20 | 1.5 | 18 | 80 | 12 | Glass / High Temp | Generic PA | Ja (getr.) | Ja | Einfach zu druckendes Nylon, reduziertes Warping
SUN-026 | SUNLU | PA6-CF | PA6-CF | 275 | 260 | 295 | 80 | 70 | 90 | 60 | 8 | 20 | 1.5 | 18 | 80 | 12 | Glass / High Temp | Generic PA | Nein | Ja | Nylon 6 Carbon Fiber
SUN-027 | SUNLU | PA6-GF | PA6-GF | 275 | 260 | 295 | 80 | 70 | 90 | 60 | 8 | 20 | 1.5 | 18 | 80 | 12 | Glass / High Temp | Generic PA | Nein | Ja | Nylon 6 Glass Fiber
SUN-028 | SUNLU | PA12-CF | PA12-CF | 260 | 245 | 280 | 80 | 70 | 90 | 60 | 8 | 20 | 1.5 | 18 | 80 | 12 | Glass / High Temp | Generic PA | Nein | Ja | Nylon 12 Carbon Fiber, flex & fest
SUN-029 | SUNLU | PC | PC | 270 | 260 | 290 | 110 | 100 | 120 | 60 | 8 | 10 | 1.5 | 18 | 80 | 8 | High Temp Plate | Generic PC | Ja | Ja | Polycarbonat, schlagfest
SUN-030 | SUNLU | PC-ABS | PC-ABS | 260 | 250 | 280 | 100 | 90 | 110 | 80 | 10 | 15 | 1.3 | 18 | 80 | 8 | High Temp Plate | Generic PC | Ja | Ja | Mischung PC+ABS, guter Kompromiss
SUN-031 | SUNLU | PP (Polypropylen) | PP | 240 | 230 | 260 | 0 | 0 | 30 | 60 | 8 | 80 | 1 | 18 | 60 | 8 | PP Tape / Glue | Generic PP | Nein | Nein | Chemisch resistent, leicht
SUN-032 | SUNLU | PVA | PVA | 205 | 190 | 215 | 35 | 25 | 45 | 60 | 6 | 100 | 1 | 18 | 45 | 4 | PEI / Glass | Generic PVA | Ja (getr.) | Nein | Wasserlösliches Stützmaterial
SUN-033 | SUNLU | PVB | PVB | 215 | 205 | 225 | 60 | 50 | 65 | 80 | 8 | 100 | 0.8 | 25 | 55 | 4 | PEI / Glass | Generic PVB | Ja | Nein | IPA-löslich, glatte Oberfläche nach Behandlung
SUN-034 | SUNLU | PEEK | PEEK | 420 | 400 | 450 | 120 | 100 | 130 | 30 | 5 | 0 | 2 | 12 | 120 | 24 | High Temp Plate | Generic PEEK | Nein | Ja | Hochleistungspolymer, bis 250°C, Hochtemperaturdüse nötig

## QR-Codes
🔲 QR-CODE ÜBERSICHT — je ein QR-Code pro Filament-Typ
BAM-001 — Bambu Lab | BAM-002 — Bambu Lab | BAM-003 — Bambu Lab | BAM-004 — Bambu Lab
PLA Basic (PLA) | PLA Matte (PLA) | PLA Silk (PLA) | PLA-CF (PLA-CF)
Düse: 220°C ¦ Bett: 35°C | Düse: 220°C ¦ Bett: 35°C | Düse: 230°C ¦ Bett: 35°C | Düse: 230°C ¦ Bett: 35°C
BAM-005 — Bambu Lab | BAM-006 — Bambu Lab | BAM-007 — Bambu Lab | BAM-008 — Bambu Lab
PLA Galaxy (PLA) | PLA Marble (PLA) | PLA Sparkle (PLA) | PLA Glow (PLA)
Düse: 225°C ¦ Bett: 35°C | Düse: 225°C ¦ Bett: 35°C | Düse: 225°C ¦ Bett: 35°C | Düse: 225°C ¦ Bett: 35°C
BAM-009 — Bambu Lab | BAM-010 — Bambu Lab | BAM-011 — Bambu Lab | BAM-012 — Bambu Lab
PLA LW (Lightweight) (PLA-LW) | PLA High Speed (PLA-HS) | PETG HF (PETG) | PETG-CF (PETG-CF)
Düse: 230°C ¦ Bett: 35°C | Düse: 230°C ¦ Bett: 35°C | Düse: 250°C ¦ Bett: 70°C | Düse: 255°C ¦ Bett: 70°C
BAM-013 — Bambu Lab | BAM-014 — Bambu Lab | BAM-015 — Bambu Lab | BAM-016 — Bambu Lab
ABS (ABS) | ASA (ASA) | TPU 95A (TPU) | TPU 95A HF (TPU-HF)
Düse: 250°C ¦ Bett: 100°C | Düse: 250°C ¦ Bett: 100°C | Düse: 230°C ¦ Bett: 35°C | Düse: 230°C ¦ Bett: 35°C
BAM-017 — Bambu Lab | BAM-018 — Bambu Lab | BAM-019 — Bambu Lab | BAM-020 — Bambu Lab
PA6-CF (PA6-CF) | PA6-GF (PA6-GF) | PAHT-CF (PAHT-CF) | PC (PC)
Düse: 280°C ¦ Bett: 80°C | Düse: 280°C ¦ Bett: 80°C | Düse: 300°C ¦ Bett: 100°C | Düse: 280°C ¦ Bett: 110°C
BAM-021 — Bambu Lab | BAM-022 — Bambu Lab | BAM-023 — Bambu Lab | BAM-024 — Bambu Lab
PC-CF (PC-CF) | PET-CF (PET-CF) | PVA (PVA) | BVOH (BVOH)
Düse: 300°C ¦ Bett: 110°C | Düse: 280°C ¦ Bett: 80°C | Düse: 210°C ¦ Bett: 35°C | Düse: 210°C ¦ Bett: 35°C
BAM-025 — Bambu Lab | BAM-026 — Bambu Lab | BAM-027 — Bambu Lab | ESN-001 — eSUN
Support for PLA (Support-PLA) | Support for PA/PET (Support-PA) | PPS-CF (PPS-CF) | ePLA Basic (PLA)
Düse: 220°C ¦ Bett: 35°C | Düse: 260°C ¦ Bett: 80°C | Düse: 330°C ¦ Bett: 120°C | Düse: 215°C ¦ Bett: 60°C
ESN-002 — eSUN | ESN-003 — eSUN | ESN-004 — eSUN | ESN-005 — eSUN
ePLA+ (PLA+) | ePLA-Silk (PLA-Silk) | ePLA-Matte (PLA-Matte) | ePLA-Marble (PLA)
Düse: 220°C ¦ Bett: 60°C | Düse: 220°C ¦ Bett: 60°C | Düse: 220°C ¦ Bett: 60°C | Düse: 220°C ¦ Bett: 60°C
ESN-006 — eSUN | ESN-007 — eSUN | ESN-008 — eSUN | ESN-009 — eSUN
ePLA-Wood (PLA) | ePLA-Glow (PLA) | ePLA-LW (PLA-LW) | ePLA-ST (Tough) (PLA-T)
Düse: 200°C ¦ Bett: 60°C | Düse: 215°C ¦ Bett: 60°C | Düse: 230°C ¦ Bett: 60°C | Düse: 220°C ¦ Bett: 60°C
ESN-010 — eSUN | ESN-011 — eSUN | ESN-012 — eSUN | ESN-013 — eSUN
ePLA-Rapid (HS) (PLA-HS) | ePETG (PETG) | ePETG-Matte (PETG-Matte) | eABS+ (ABS+)
Düse: 230°C ¦ Bett: 60°C | Düse: 235°C ¦ Bett: 75°C | Düse: 240°C ¦ Bett: 75°C | Düse: 250°C ¦ Bett: 100°C
ESN-014 — eSUN | ESN-015 — eSUN | ESN-016 — eSUN | ESN-017 — eSUN
eABS-Max (ABS) | eASA (ASA) | eTPU-95A (TPU) | eTPU-Rapid (HS) (TPU-HS)
Düse: 255°C ¦ Bett: 100°C | Düse: 250°C ¦ Bett: 100°C | Düse: 230°C ¦ Bett: 40°C | Düse: 225°C ¦ Bett: 40°C
ESN-018 — eSUN | ESN-019 — eSUN | ESN-020 — eSUN | ESN-021 — eSUN
eTPU-LW (TPU-LW) | ePA (Nylon) (PA) | ePC (PC) | ePVA+ (PVA)
Düse: 225°C ¦ Bett: 40°C | Düse: 260°C ¦ Bett: 80°C | Düse: 250°C ¦ Bett: 110°C | Düse: 210°C ¦ Bett: 35°C
ESN-022 — eSUN | ERY-001 — ERYONE | ERY-002 — ERYONE | ERY-003 — ERYONE
eHIPS (HIPS) | Standard PLA (PLA) | PLA+ (PLA+) | PLA Rainbow (PLA)
Düse: 240°C ¦ Bett: 100°C | Düse: 215°C ¦ Bett: 60°C | Düse: 220°C ¦ Bett: 60°C | Düse: 215°C ¦ Bett: 60°C
ERY-004 — ERYONE | ERY-005 — ERYONE | ERY-006 — ERYONE | ERY-007 — ERYONE
PLA Galaxy (PLA) | PLA-CF (PLA-CF) | PLA Wood (PLA) | PLA Metallic (PLA)
Düse: 215°C ¦ Bett: 60°C | Düse: 225°C ¦ Bett: 60°C | Düse: 200°C ¦ Bett: 60°C | Düse: 215°C ¦ Bett: 60°C
ERY-008 — ERYONE | ERY-009 — ERYONE | ERY-010 — ERYONE | ERY-011 — ERYONE
PLA Marble (PLA) | PLA Glow in Dark (PLA) | PLA Silk (PLA-Silk) | PLA Silk Dual-Color (PLA-Silk)
Düse: 215°C ¦ Bett: 60°C | Düse: 215°C ¦ Bett: 60°C | Düse: 220°C ¦ Bett: 60°C | Düse: 220°C ¦ Bett: 60°C
ERY-012 — ERYONE | ERY-013 — ERYONE | ERY-014 — ERYONE | ERY-015 — ERYONE
PLA Silk Triple-Color (PLA-Silk) | PLA Ultra Silk (PLA-Silk) | PLA Matte (PLA-Matte) | PLA Matte Dual-Color (PLA-Matte)
Düse: 220°C ¦ Bett: 60°C | Düse: 225°C ¦ Bett: 60°C | Düse: 220°C ¦ Bett: 60°C | Düse: 220°C ¦ Bett: 60°C
ERY-016 — ERYONE | ERY-017 — ERYONE | ERY-018 — ERYONE | ERY-019 — ERYONE
PLA Matte High Speed (PLA-Matte-HS) | PLA Burnt Titanium (PLA) | High-Speed PLA (PLA-HS) | High-Speed PLA+ (PLA+-HS)
Düse: 230°C ¦ Bett: 60°C | Düse: 215°C ¦ Bett: 60°C | Düse: 235°C ¦ Bett: 60°C | Düse: 235°C ¦ Bett: 60°C
ERY-020 — ERYONE | ERY-021 — ERYONE | ERY-022 — ERYONE | ERY-023 — ERYONE
PETG (PETG) | PETG-CF (PETG-CF) | Galaxy PETG (PETG) | ABS (ABS)
Düse: 222°C ¦ Bett: 90°C | Düse: 225°C ¦ Bett: 90°C | Düse: 222°C ¦ Bett: 90°C | Düse: 240°C ¦ Bett: 100°C
ERY-024 — ERYONE | ERY-025 — ERYONE | ERY-026 — ERYONE | ERY-027 — ERYONE
ASA (ASA) | TPU 95A (TPU) | TPU Rainbow (TPU) | PA (Nylon) (PA)
Düse: 240°C ¦ Bett: 100°C | Düse: 205°C ¦ Bett: 50°C | Düse: 205°C ¦ Bett: 50°C | Düse: 260°C ¦ Bett: 80°C
ERY-028 — ERYONE | GEE-001 — Geeetech | GEE-002 — Geeetech | GEE-003 — Geeetech
PP (PP) | PLA (PLA) | PLA Silk (PLA-Silk) | PLA Matte (PLA-Matte)
Düse: 240°C ¦ Bett: 0°C | Düse: 210°C ¦ Bett: 50°C | Düse: 215°C ¦ Bett: 50°C | Düse: 215°C ¦ Bett: 50°C
GEE-004 — Geeetech | GEE-005 — Geeetech | GEE-006 — Geeetech | GEE-007 — Geeetech
PLA Galaxy (PLA) | PLA High Speed (HS-PLA) (PLA-HS) | PLA Glow in Dark (PLA) | PETG (PETG)
Düse: 210°C ¦ Bett: 50°C | Düse: 230°C ¦ Bett: 50°C | Düse: 210°C ¦ Bett: 50°C | Düse: 240°C ¦ Bett: 80°C
GEE-008 — Geeetech | GEE-009 — Geeetech | GEE-010 — Geeetech | GEE-011 — Geeetech
PETG Metallic (PETG) | ABS+ (ABS+) | ASA (ASA) | TPU 95A (TPU)
Düse: 240°C ¦ Bett: 80°C | Düse: 250°C ¦ Bett: 100°C | Düse: 250°C ¦ Bett: 100°C | Düse: 220°C ¦ Bett: 40°C
SUN-001 — SUNLU | SUN-002 — SUNLU | SUN-003 — SUNLU | SUN-004 — SUNLU
PLA (PLA) | PLA+ (PLA+) | PLA+ 2.0 (PLA+) | PLA Meta (PLA-Meta)
Düse: 215°C ¦ Bett: 60°C | Düse: 225°C ¦ Bett: 65°C | Düse: 225°C ¦ Bett: 65°C | Düse: 200°C ¦ Bett: 60°C
SUN-005 — SUNLU | SUN-006 — SUNLU | SUN-007 — SUNLU | SUN-008 — SUNLU
PLA Matte (PLA-Matte) | PLA Classic (PLA) | PLA Silk+ (PLA-Silk) | PLA Silk Multi-Color (PLA-Silk)
Düse: 220°C ¦ Bett: 60°C | Düse: 215°C ¦ Bett: 60°C | Düse: 225°C ¦ Bett: 60°C | Düse: 225°C ¦ Bett: 60°C
SUN-009 — SUNLU | SUN-010 — SUNLU | SUN-011 — SUNLU | SUN-012 — SUNLU
PLA Galaxy / Twinkling (PLA) | PLA Glow in Dark (PLA) | PLA-CF (Carbon Fiber) (PLA-CF) | PLA Lightweight (PLA-LW)
Düse: 215°C ¦ Bett: 60°C | Düse: 215°C ¦ Bett: 60°C | Düse: 225°C ¦ Bett: 60°C | Düse: 230°C ¦ Bett: 60°C
SUN-013 — SUNLU | SUN-014 — SUNLU | SUN-015 — SUNLU | SUN-016 — SUNLU
APLA (Advanced PLA) (PLA+) | PETG (PETG) | PETG-CF (Carbon Fiber) (PETG-CF) | ABS (ABS)
Düse: 225°C ¦ Bett: 65°C | Düse: 230°C ¦ Bett: 65°C | Düse: 240°C ¦ Bett: 70°C | Düse: 255°C ¦ Bett: 90°C
SUN-017 — SUNLU | SUN-018 — SUNLU | SUN-019 — SUNLU | SUN-020 — SUNLU
ABS High Speed (ABS-HS) | ABS-GF (Glass Fiber) (ABS-GF) | ABS-FR (Flame Retardant) (ABS-FR) | ASA (ASA)
Düse: 255°C ¦ Bett: 90°C | Düse: 255°C ¦ Bett: 100°C | Düse: 250°C ¦ Bett: 100°C | Düse: 250°C ¦ Bett: 100°C
SUN-021 — SUNLU | SUN-022 — SUNLU | SUN-023 — SUNLU | SUN-024 — SUNLU
TPU 95A (TPU) | TPU 90A (TPU) | TPU Silk (TPU-Silk) | TPU High Speed (TPU-HS)
Düse: 225°C ¦ Bett: 40°C | Düse: 220°C ¦ Bett: 40°C | Düse: 225°C ¦ Bett: 40°C | Düse: 225°C ¦ Bett: 40°C
SUN-025 — SUNLU | SUN-026 — SUNLU | SUN-027 — SUNLU | SUN-028 — SUNLU
Easy PA (Nylon) (PA) | PA6-CF (PA6-CF) | PA6-GF (PA6-GF) | PA12-CF (PA12-CF)
Düse: 255°C ¦ Bett: 80°C | Düse: 275°C ¦ Bett: 80°C | Düse: 275°C ¦ Bett: 80°C | Düse: 260°C ¦ Bett: 80°C
SUN-029 — SUNLU | SUN-030 — SUNLU | SUN-031 — SUNLU | SUN-032 — SUNLU
PC (PC) | PC-ABS (PC-ABS) | PP (Polypropylen) (PP) | PVA (PVA)
Düse: 270°C ¦ Bett: 110°C | Düse: 260°C ¦ Bett: 100°C | Düse: 240°C ¦ Bett: 0°C | Düse: 205°C ¦ Bett: 35°C
SUN-033 — SUNLU | SUN-034 — SUNLU
PVB (PVB) | PEEK (PEEK)
Düse: 215°C ¦ Bett: 60°C | Düse: 420°C ¦ Bett: 120°C

## Material-Referenz
📋 MATERIAL-REFERENZ — Typische Einstellungsbereiche & Besonderheiten
Material | Drucktemp (°C) | Betttemp (°C) | Kühlung (%) | Geschw. (mm/s) | Trocknung | Gehäuse | Besonderheiten / Hinweise
PLA | 190–230 | 25–65 | 100 | 100–500 | 45°C / 8h | Nein | Leicht zu drucken, kein Verzug, biodegradierbar
PLA+ | 200–240 | 50–70 | 100 | 100–400 | 45°C / 8h | Nein | Zäher als PLA, better layer adhesion
PLA-CF/GF | 210–240 | 50–65 | 100 | 80–200 | 65°C / 8h | Nein | Gehärtete Stahldüse PFLICHT, abrasiv
PLA Silk | 200–235 | 50–65 | 100 | 60–150 | 45°C / 8h | Nein | Seidiglänzend, etwas niedrigere Druckgeschw.
PLA Matte | 200–235 | 50–65 | 100 | 100–300 | 45°C / 8h | Nein | Matt, oft High-Speed-fähig
PETG | 220–260 | 60–85 | 50–80 | 80–200 | 65°C / 8h | Nein | UV-beständig, Schichthaftung sehr gut
PETG-CF | 225–265 | 60–85 | 50–70 | 80–150 | 80°C / 8h | Empf. | Gehärtete Düse empfohlen, steif
ABS | 230–270 | 90–110 | 10–30 | 80–150 | 80°C / 4h | Ja | Warping! Gehäuse Pflicht, Dämpfe – lüften!
ASA | 230–270 | 90–110 | 10–30 | 80–150 | 80°C / 4h | Ja | Wie ABS, UV-stabil – Außeneinsatz
ABS-FR | 240–265 | 90–110 | 10–20 | 60–120 | 80°C / 4h | Ja | Flammhemmend, UL94 V-0 Zertifizierung
TPU 95A | 210–240 | 30–50 | 80–100 | 30–200 | 55°C / 8h | Nein | Flexibel, Shore 95A, kein AMS
TPU 90A | 205–235 | 30–50 | 80–100 | 25–80 | 55°C / 8h | Nein | Weicher als 95A, elastischer
PA (Nylon) | 240–280 | 70–90 | 20–40 | 60–120 | 80°C / 12h | Ja | Stark hygroskopisch! Trocknen vor Druck
PA6-CF/GF | 260–300 | 70–90 | 20–30 | 60–100 | 80°C / 12h | Ja | Stahldüse Pflicht, extrem steif & fest
PAHT-CF | 280–320 | 90–110 | 20–30 | 60–100 | 100°C / 12h | Ja | High-Temp Nylon CF, bis 180°C Dauerbetrieb
PC | 260–310 | 100–120 | 0–20 | 60–120 | 80°C / 8h | Ja | Schlagfest, hitzefest bis 130°C
PC-CF | 280–320 | 100–120 | 0–10 | 60–100 | 80°C / 8h | Ja | PC + Carbon, extrem fest
PC-ABS | 250–280 | 90–110 | 10–20 | 60–120 | 80°C / 8h | Ja | Guter Kompromiss PC-Festigkeit + ABS-Druck
PP | 230–260 | 0–30 | 80 | 60–80 | 60°C / 8h | Nein | Kein Standardbett – PP-Tape / Glue nötig
PVA/BVOH | 195–215 | 25–45 | 100 | 60–80 | 45°C / 4h | Nein | Wasserlöslich, Stützmaterial, trocken lagern!
PVB | 205–225 | 50–65 | 100 | 60–80 | 55°C / 4h | Nein | IPA-löslich, glättbar mit Isopropanol
HIPS | 230–255 | 90–110 | 20 | 60–80 | 80°C / 4h | Ja | Limonene-löslich, Stützmaterial für ABS
PEEK | 400–450 | 100–130 | 0 | 30–50 | 120°C / 24h | Ja | Hochtemperatur-Düse >450°C nötig, Industrie

## Farb-Varianten
🎨 FARB-VARIANTEN DATENBANK — Alle Farben je Filament-Typ ¦ BAM · ESN · ERY · GEE · SUN
Farb-ID Schema: [Herstellerkürzel]-[MasterNr]-[FarbNr] Beispiel: BAM-001-001 = Bambu Lab PLA Basic · Jade White
Farb-ID | Master-ID | Hersteller | Modell / Serie | Farb-Name | HEX-Code | Farbvorschau | Verfügbar | Notiz
▌ BAMBU LAB — BAM
BAM-001-001 | BAM-001 | Bambu Lab | PLA Basic | Jade White | #FFFFFF | #FFFFFF | Ja
BAM-001-002 | BAM-001 | Bambu Lab | PLA Basic | Black | #000000 | #000000 | Ja
BAM-001-003 | BAM-001 | Bambu Lab | PLA Basic | Red | #C12E1F | #C12E1F | Ja
BAM-001-004 | BAM-001 | Bambu Lab | PLA Basic | Blue | #0A2989 | #0A2989 | Ja
BAM-001-005 | BAM-001 | Bambu Lab | PLA Basic | Gray | #8E9089 | #8E9089 | Ja
BAM-001-006 | BAM-001 | Bambu Lab | PLA Basic | Bambu Green | #00AE42 | #00AE42 | Ja | Signaturfarbe
BAM-001-007 | BAM-001 | Bambu Lab | PLA Basic | Mistletoe Green | #3F8E43 | #3F8E43 | Ja
BAM-001-008 | BAM-001 | Bambu Lab | PLA Basic | Cyan | #0086D6 | #0086D6 | Ja
BAM-001-009 | BAM-001 | Bambu Lab | PLA Basic | Sunflower Yellow | #FEC600 | #FEC600 | Ja
BAM-001-010 | BAM-001 | Bambu Lab | PLA Basic | Indigo Purple | #482960 | #482960 | Ja
BAM-001-011 | BAM-001 | Bambu Lab | PLA Basic | Cobalt Blue | #0056B8 | #0056B8 | Ja
BAM-001-012 | BAM-001 | Bambu Lab | PLA Basic | Cocoa Brown | #6F5034 | #6F5034 | Ja
BAM-001-013 | BAM-001 | Bambu Lab | PLA Basic | Hot Pink | #F5547C | #F5547C | Ja
BAM-001-014 | BAM-001 | Bambu Lab | PLA Basic | Pumpkin Orange | #FF9016 | #FF9016 | Ja
BAM-001-015 | BAM-001 | Bambu Lab | PLA Basic | Gold | #E4BD68 | #E4BD68 | Ja
BAM-001-016 | BAM-001 | Bambu Lab | PLA Basic | Silver | #A6A9AA | #A6A9AA | Ja
BAM-001-017 | BAM-001 | Bambu Lab | PLA Basic | Light Gray | #D1D3D5 | #D1D3D5 | Ja
BAM-001-018 | BAM-001 | Bambu Lab | PLA Basic | Dark Gray | #545454 | #545454 | Ja
BAM-001-019 | BAM-001 | Bambu Lab | PLA Basic | Blue Grey | #5B6579 | #5B6579 | Ja
BAM-001-020 | BAM-001 | Bambu Lab | PLA Basic | Orange | #FF6A13 | #FF6A13 | Ja
BAM-001-021 | BAM-001 | Bambu Lab | PLA Basic | Yellow | #F4EE2A | #F4EE2A | Ja
BAM-001-022 | BAM-001 | Bambu Lab | PLA Basic | Pink | #F55A74 | #F55A74 | Ja
BAM-001-023 | BAM-001 | Bambu Lab | PLA Basic | Magenta | #EC008C | #EC008C | Ja
BAM-001-024 | BAM-001 | Bambu Lab | PLA Basic | Purple | #5E43B7 | #5E43B7 | Ja
BAM-001-025 | BAM-001 | Bambu Lab | PLA Basic | Turquoise | #00B1B7 | #00B1B7 | Ja
BAM-001-026 | BAM-001 | Bambu Lab | PLA Basic | Bright Green | #BECF00 | #BECF00 | Ja
BAM-001-027 | BAM-001 | Bambu Lab | PLA Basic | Beige | #F7E6DE | #F7E6DE | Ja
BAM-001-028 | BAM-001 | Bambu Lab | PLA Basic | Bronze | #847D48 | #847D48 | Ja
BAM-001-029 | BAM-001 | Bambu Lab | PLA Basic | Brown | #9D432C | #9D432C | Ja
BAM-001-030 | BAM-001 | Bambu Lab | PLA Basic | Maroon Red | #9D2235 | #9D2235 | Ja
BAM-002-001 | BAM-002 | Bambu Lab | PLA Matte | Ivory White | #FFFFFF | #FFFFFF | Ja
BAM-002-002 | BAM-002 | Bambu Lab | PLA Matte | Charcoal | #000000 | #000000 | Ja
BAM-002-003 | BAM-002 | Bambu Lab | PLA Matte | Scarlet Red | #DE4343 | #DE4343 | Ja
BAM-002-004 | BAM-002 | Bambu Lab | PLA Matte | Dark Red | #BB3D43 | #BB3D43 | Ja
BAM-002-005 | BAM-002 | Bambu Lab | PLA Matte | Plum | #950051 | #950051 | Ja
BAM-002-006 | BAM-002 | Bambu Lab | PLA Matte | Sakura Pink | #E8AFCF | #E8AFCF | Ja
BAM-002-007 | BAM-002 | Bambu Lab | PLA Matte | Lilac Purple | #AE96D4 | #AE96D4 | Ja
BAM-002-008 | BAM-002 | Bambu Lab | PLA Matte | Marine Blue | #0078BF | #0078BF | Ja
BAM-002-009 | BAM-002 | Bambu Lab | PLA Matte | Dark Blue | #042F56 | #042F56 | Ja
BAM-002-010 | BAM-002 | Bambu Lab | PLA Matte | Sky Blue | #56B7E6 | #56B7E6 | Ja
BAM-002-011 | BAM-002 | Bambu Lab | PLA Matte | Ice Blue | #A3D8E1 | #A3D8E1 | Ja
BAM-002-012 | BAM-002 | Bambu Lab | PLA Matte | Dark Green | #68724D | #68724D | Ja
BAM-002-013 | BAM-002 | Bambu Lab | PLA Matte | Grass Green | #61C680 | #61C680 | Ja
BAM-002-014 | BAM-002 | Bambu Lab | PLA Matte | Apple Green | #C2E189 | #C2E189 | Ja
BAM-002-015 | BAM-002 | Bambu Lab | PLA Matte | Lemon Yellow | #F7D959 | #F7D959 | Ja
BAM-002-016 | BAM-002 | Bambu Lab | PLA Matte | Mandarin Orange | #F99963 | #F99963 | Ja
BAM-002-017 | BAM-002 | Bambu Lab | PLA Matte | Terracotta | #B15533 | #B15533 | Ja
BAM-002-018 | BAM-002 | Bambu Lab | PLA Matte | Caramel | #AE835B | #AE835B | Ja
BAM-002-019 | BAM-002 | Bambu Lab | PLA Matte | Latte Brown | #D3B7A7 | #D3B7A7 | Ja
BAM-002-020 | BAM-002 | Bambu Lab | PLA Matte | Dark Brown | #7D6556 | #7D6556 | Ja
BAM-002-021 | BAM-002 | Bambu Lab | PLA Matte | Dark Chocolate | #4D3324 | #4D3324 | Ja
BAM-002-022 | BAM-002 | Bambu Lab | PLA Matte | Desert Tan | #E8DBB7 | #E8DBB7 | Ja
BAM-002-023 | BAM-002 | Bambu Lab | PLA Matte | Bone White | #CBC6B8 | #CBC6B8 | Ja
BAM-002-024 | BAM-002 | Bambu Lab | PLA Matte | Ash Gray | #9B9EA0 | #9B9EA0 | Ja
BAM-002-025 | BAM-002 | Bambu Lab | PLA Matte | Nardo Gray | #757575 | #757575 | Ja
BAM-003-001 | BAM-003 | Bambu Lab | PLA Silk | Brilliant White | #F5F5F5 | #F5F5F5 | Ja
BAM-003-002 | BAM-003 | Bambu Lab | PLA Silk | Black | #1C1C1C | #1C1C1C | Ja
BAM-003-003 | BAM-003 | Bambu Lab | PLA Silk | Champagne Gold | #C9A84C | #C9A84C | Ja
BAM-003-004 | BAM-003 | Bambu Lab | PLA Silk | Rose Gold | #B76E79 | #B76E79 | Ja
BAM-003-005 | BAM-003 | Bambu Lab | PLA Silk | Silver | #C0C0C0 | #C0C0C0 | Ja
BAM-003-006 | BAM-003 | Bambu Lab | PLA Silk | Copper | #B87333 | #B87333 | Ja
BAM-003-007 | BAM-003 | Bambu Lab | PLA Silk | Bronze | #8B6914 | #8B6914 | Ja
BAM-003-008 | BAM-003 | Bambu Lab | PLA Silk | Candy Red | #CC1416 | #CC1416 | Ja
BAM-003-009 | BAM-003 | Bambu Lab | PLA Silk | Magenta | #C2006B | #C2006B | Ja
BAM-003-010 | BAM-003 | Bambu Lab | PLA Silk | Violet | #6A1EA0 | #6A1EA0 | Ja
BAM-003-011 | BAM-003 | Bambu Lab | PLA Silk | Royal Blue | #163798 | #163798 | Ja
BAM-003-012 | BAM-003 | Bambu Lab | PLA Silk | Turquoise | #00B1B7 | #00B1B7 | Ja
BAM-003-013 | BAM-003 | Bambu Lab | PLA Silk | Lime Green | #8DB600 | #8DB600 | Ja
BAM-003-014 | BAM-003 | Bambu Lab | PLA Silk | Orange | #E86427 | #E86427 | Ja
BAM-003-015 | BAM-003 | Bambu Lab | PLA Silk | Lemon Yellow | #F5D600 | #F5D600 | Ja
BAM-003-016 | BAM-003 | Bambu Lab | PLA Silk | Sky Blue | #4BA4DC | #4BA4DC | Ja
BAM-003-017 | BAM-003 | Bambu Lab | PLA Silk | Purple | #7B2D8B | #7B2D8B | Ja
BAM-003-018 | BAM-003 | Bambu Lab | PLA Silk | Teal | #008080 | #008080 | Ja
BAM-004-001 | BAM-004 | Bambu Lab | PLA-CF | Black | #000000 | #000000 | Ja
BAM-004-002 | BAM-004 | Bambu Lab | PLA-CF | Burgundy Red | #951E23 | #951E23 | Ja
BAM-004-003 | BAM-004 | Bambu Lab | PLA-CF | Iris Purple | #69398E | #69398E | Ja
BAM-004-004 | BAM-004 | Bambu Lab | PLA-CF | Matcha Green | #5C9748 | #5C9748 | Ja
BAM-004-005 | BAM-004 | Bambu Lab | PLA-CF | Jeans Blue | #6E88BC | #6E88BC | Ja
BAM-004-006 | BAM-004 | Bambu Lab | PLA-CF | Royal Blue | #2842AD | #2842AD | Ja
BAM-004-007 | BAM-004 | Bambu Lab | PLA-CF | Lava Gray | #4D5054 | #4D5054 | Ja
BAM-005-001 | BAM-005 | Bambu Lab | PLA Galaxy | Galaxy Black | #1A1A2E | #1A1A2E | Ja | Glitzernde Partikel
BAM-005-002 | BAM-005 | Bambu Lab | PLA Galaxy | Milky Way | #2C2C54 | #2C2C54 | Ja
BAM-005-003 | BAM-005 | Bambu Lab | PLA Galaxy | Galaxy Blue | #162447 | #162447 | Ja
BAM-005-004 | BAM-005 | Bambu Lab | PLA Galaxy | Nebula Purple | #3D1C52 | #3D1C52 | Ja
BAM-005-005 | BAM-005 | Bambu Lab | PLA Galaxy | Galaxy Silver | #5C5C7A | #5C5C7A | Ja
BAM-005-006 | BAM-005 | Bambu Lab | PLA Galaxy | Star Pink | #4A1942 | #4A1942 | Ja
BAM-006-001 | BAM-006 | Bambu Lab | PLA Marble | White Marble | #F0EDE8 | #F0EDE8 | Ja
BAM-006-002 | BAM-006 | Bambu Lab | PLA Marble | Black Marble | #2B2B2B | #2B2B2B | Ja
BAM-006-003 | BAM-006 | Bambu Lab | PLA Marble | Grey Marble | #8C8C8C | #8C8C8C | Ja
BAM-006-004 | BAM-006 | Bambu Lab | PLA Marble | Green Marble | #4A6741 | #4A6741 | Ja
BAM-007-001 | BAM-007 | Bambu Lab | PLA Sparkle | Silver Sparkle | #C0C0C0 | #C0C0C0 | Ja | Glitzerpartikel
BAM-007-002 | BAM-007 | Bambu Lab | PLA Sparkle | Gold Sparkle | #C9A84C | #C9A84C | Ja
BAM-007-003 | BAM-007 | Bambu Lab | PLA Sparkle | Red Sparkle | #AA1122 | #AA1122 | Ja
BAM-007-004 | BAM-007 | Bambu Lab | PLA Sparkle | Blue Sparkle | #1E3A8A | #1E3A8A | Ja
BAM-008-001 | BAM-008 | Bambu Lab | PLA Glow | Glow Green | #B0D060 | #B0D060 | Ja | Leuchtet grün
BAM-008-002 | BAM-008 | Bambu Lab | PLA Glow | Glow Blue | #A0C0E0 | #A0C0E0 | Ja | Leuchtet blau
BAM-008-003 | BAM-008 | Bambu Lab | PLA Glow | Glow Orange | #F0A050 | #F0A050 | Ja | Leuchtet orange
BAM-008-004 | BAM-008 | Bambu Lab | PLA Glow | Glow Purple | #C090E0 | #C090E0 | Ja | Leuchtet lila
BAM-008-005 | BAM-008 | Bambu Lab | PLA Glow | Glow White | #E8E8F0 | #E8E8F0 | Ja | Leuchtet weiß
BAM-009-001 | BAM-009 | Bambu Lab | PLA LW | White | #F5F5F5 | #F5F5F5 | Ja
BAM-009-002 | BAM-009 | Bambu Lab | PLA LW | Black | #1C1C1C | #1C1C1C | Ja
BAM-009-003 | BAM-009 | Bambu Lab | PLA LW | Gray | #8E9089 | #8E9089 | Ja
BAM-010-001 | BAM-010 | Bambu Lab | PLA High Speed | Jade White | #FFFFFF | #FFFFFF | Ja
BAM-010-002 | BAM-010 | Bambu Lab | PLA High Speed | Black | #000000 | #000000 | Ja
BAM-010-003 | BAM-010 | Bambu Lab | PLA High Speed | Bambu Green | #00AE42 | #00AE42 | Ja
BAM-010-004 | BAM-010 | Bambu Lab | PLA High Speed | Red | #C12E1F | #C12E1F | Ja
BAM-010-005 | BAM-010 | Bambu Lab | PLA High Speed | Blue | #0A2989 | #0A2989 | Ja
BAM-010-006 | BAM-010 | Bambu Lab | PLA High Speed | Orange | #FF6A13 | #FF6A13 | Ja
BAM-010-007 | BAM-010 | Bambu Lab | PLA High Speed | Gray | #8E9089 | #8E9089 | Ja
BAM-010-008 | BAM-010 | Bambu Lab | PLA High Speed | Yellow | #F4EE2A | #F4EE2A | Ja
BAM-011-001 | BAM-011 | Bambu Lab | PETG HF | Jade White | #FFFFFF | #FFFFFF | Ja
BAM-011-002 | BAM-011 | Bambu Lab | PETG HF | Black | #000000 | #000000 | Ja
BAM-011-003 | BAM-011 | Bambu Lab | PETG HF | Red | #C12E1F | #C12E1F | Ja
BAM-011-004 | BAM-011 | Bambu Lab | PETG HF | Blue | #0A2989 | #0A2989 | Ja
BAM-011-005 | BAM-011 | Bambu Lab | PETG HF | Gray | #8E9089 | #8E9089 | Ja
BAM-011-006 | BAM-011 | Bambu Lab | PETG HF | Bambu Green | #00AE42 | #00AE42 | Ja
BAM-011-007 | BAM-011 | Bambu Lab | PETG HF | Orange | #FF6A13 | #FF6A13 | Ja
BAM-011-008 | BAM-011 | Bambu Lab | PETG HF | Yellow | #F4EE2A | #F4EE2A | Ja
BAM-011-009 | BAM-011 | Bambu Lab | PETG HF | Cobalt Blue | #0056B8 | #0056B8 | Ja
BAM-011-010 | BAM-011 | Bambu Lab | PETG HF | Translucent Clear | #F8F8FF | #F8F8FF | Ja | Transparent
BAM-011-011 | BAM-011 | Bambu Lab | PETG HF | Translucent Red | #FF6B6B | #FF6B6B | Ja | Transparent
BAM-011-012 | BAM-011 | Bambu Lab | PETG HF | Translucent Blue | #6BB5FF | #6BB5FF | Ja | Transparent
BAM-011-013 | BAM-011 | Bambu Lab | PETG HF | Silver | #A6A9AA | #A6A9AA | Ja
BAM-011-014 | BAM-011 | Bambu Lab | PETG HF | Dark Gray | #545454 | #545454 | Ja
BAM-012-001 | BAM-012 | Bambu Lab | PETG-CF | Black | #000000 | #000000 | Ja
BAM-012-002 | BAM-012 | Bambu Lab | PETG-CF | Titan Gray | #565656 | #565656 | Ja
BAM-012-003 | BAM-012 | Bambu Lab | PETG-CF | Brick Red | #9F332A | #9F332A | Ja
BAM-012-004 | BAM-012 | Bambu Lab | PETG-CF | Violet Purple | #583061 | #583061 | Ja
BAM-012-005 | BAM-012 | Bambu Lab | PETG-CF | Indigo Blue | #324585 | #324585 | Ja
BAM-012-006 | BAM-012 | Bambu Lab | PETG-CF | Malachite Green | #16B08E | #16B08E | Ja
BAM-013-001 | BAM-013 | Bambu Lab | ABS | White | #FFFFFF | #FFFFFF | Ja
BAM-013-002 | BAM-013 | Bambu Lab | ABS | Black | #000000 | #000000 | Ja
BAM-013-003 | BAM-013 | Bambu Lab | ABS | Red | #C12E1F | #C12E1F | Ja
BAM-013-004 | BAM-013 | Bambu Lab | ABS | Blue | #0A2989 | #0A2989 | Ja
BAM-013-005 | BAM-013 | Bambu Lab | ABS | Gray | #8E9089 | #8E9089 | Ja
BAM-013-006 | BAM-013 | Bambu Lab | ABS | Bambu Green | #00AE42 | #00AE42 | Ja
BAM-013-007 | BAM-013 | Bambu Lab | ABS | Yellow | #F4EE2A | #F4EE2A | Ja
BAM-013-008 | BAM-013 | Bambu Lab | ABS | Orange | #FF6A13 | #FF6A13 | Ja
BAM-013-009 | BAM-013 | Bambu Lab | ABS | Dark Gray | #545454 | #545454 | Ja
BAM-013-010 | BAM-013 | Bambu Lab | ABS | Cobalt Blue | #0056B8 | #0056B8 | Ja
BAM-013-011 | BAM-013 | Bambu Lab | ABS | Brown | #9D432C | #9D432C | Ja
BAM-013-012 | BAM-013 | Bambu Lab | ABS | Silver | #A6A9AA | #A6A9AA | Ja
BAM-014-001 | BAM-014 | Bambu Lab | ASA | White | #FFFFFF | #FFFFFF | Ja | UV-stabil
BAM-014-002 | BAM-014 | Bambu Lab | ASA | Black | #000000 | #000000 | Ja
BAM-014-003 | BAM-014 | Bambu Lab | ASA | Red | #C12E1F | #C12E1F | Ja
BAM-014-004 | BAM-014 | Bambu Lab | ASA | Blue | #0A2989 | #0A2989 | Ja
BAM-014-005 | BAM-014 | Bambu Lab | ASA | Gray | #8E9089 | #8E9089 | Ja
BAM-014-006 | BAM-014 | Bambu Lab | ASA | Bambu Green | #00AE42 | #00AE42 | Ja
BAM-014-007 | BAM-014 | Bambu Lab | ASA | Yellow | #F4EE2A | #F4EE2A | Ja
BAM-014-008 | BAM-014 | Bambu Lab | ASA | Orange | #FF6A13 | #FF6A13 | Ja
BAM-014-009 | BAM-014 | Bambu Lab | ASA | Dark Gray | #545454 | #545454 | Ja
BAM-014-010 | BAM-014 | Bambu Lab | ASA | Brown | #9D432C | #9D432C | Ja
BAM-015-001 | BAM-015 | Bambu Lab | TPU 95A | White | #F5F5F5 | #F5F5F5 | Ja
BAM-015-002 | BAM-015 | Bambu Lab | TPU 95A | Black | #1C1C1C | #1C1C1C | Ja
BAM-015-003 | BAM-015 | Bambu Lab | TPU 95A | Red | #C12E1F | #C12E1F | Ja
BAM-015-004 | BAM-015 | Bambu Lab | TPU 95A | Blue | #0A2989 | #0A2989 | Ja
BAM-015-005 | BAM-015 | Bambu Lab | TPU 95A | Gray | #8E9089 | #8E9089 | Ja
BAM-015-006 | BAM-015 | Bambu Lab | TPU 95A | Transparent | #F0F8FF | #F0F8FF | Ja
BAM-016-001 | BAM-016 | Bambu Lab | TPU 95A HF | White | #F5F5F5 | #F5F5F5 | Ja
BAM-016-002 | BAM-016 | Bambu Lab | TPU 95A HF | Black | #1C1C1C | #1C1C1C | Ja
BAM-016-003 | BAM-016 | Bambu Lab | TPU 95A HF | Red | #C12E1F | #C12E1F | Ja
BAM-016-004 | BAM-016 | Bambu Lab | TPU 95A HF | Blue | #0A2989 | #0A2989 | Ja
BAM-016-005 | BAM-016 | Bambu Lab | TPU 95A HF | Bambu Green | #00AE42 | #00AE42 | Ja
BAM-016-006 | BAM-016 | Bambu Lab | TPU 95A HF | Gray | #8E9089 | #8E9089 | Ja
BAM-017-001 | BAM-017 | Bambu Lab | PA6-CF | Black | #000000 | #000000 | Ja
BAM-017-002 | BAM-017 | Bambu Lab | PA6-CF | Natural | #D4C5A9 | #D4C5A9 | Ja
BAM-017-003 | BAM-017 | Bambu Lab | PA6-CF | Gray | #6E6E6E | #6E6E6E | Ja
BAM-017-004 | BAM-017 | Bambu Lab | PA6-CF | Dark Brown | #3E2723 | #3E2723 | Ja
BAM-018-001 | BAM-018 | Bambu Lab | PA6-GF | Black | #000000 | #000000 | Ja
BAM-018-002 | BAM-018 | Bambu Lab | PA6-GF | Natural | #D4C5A9 | #D4C5A9 | Ja
BAM-018-003 | BAM-018 | Bambu Lab | PA6-GF | Gray | #6E6E6E | #6E6E6E | Ja
BAM-019-001 | BAM-019 | Bambu Lab | PAHT-CF | Black | #000000 | #000000 | Ja
BAM-019-002 | BAM-019 | Bambu Lab | PAHT-CF | Natural | #D4C5A9 | #D4C5A9 | Ja
BAM-019-003 | BAM-019 | Bambu Lab | PAHT-CF | Gray | #6E6E6E | #6E6E6E | Ja
BAM-020-001 | BAM-020 | Bambu Lab | PC | White | #FFFFFF | #FFFFFF | Ja
BAM-020-002 | BAM-020 | Bambu Lab | PC | Black | #000000 | #000000 | Ja
BAM-020-003 | BAM-020 | Bambu Lab | PC | Gray | #8E9089 | #8E9089 | Ja
BAM-020-004 | BAM-020 | Bambu Lab | PC | Transparent | #E8F4FD | #E8F4FD | Ja
BAM-020-005 | BAM-020 | Bambu Lab | PC | Blue | #0A2989 | #0A2989 | Ja
BAM-021-001 | BAM-021 | Bambu Lab | PC-CF | Black | #000000 | #000000 | Ja
BAM-021-002 | BAM-021 | Bambu Lab | PC-CF | Gray | #505050 | #505050 | Ja
BAM-022-001 | BAM-022 | Bambu Lab | PET-CF | Black | #000000 | #000000 | Ja
BAM-023-001 | BAM-023 | Bambu Lab | PVA | Natural | #F5EFD0 | #F5EFD0 | Ja | Wasserlöslich
BAM-024-001 | BAM-024 | Bambu Lab | BVOH | Natural | #F5EFD0 | #F5EFD0 | Ja | Wasserlöslich
BAM-025-001 | BAM-025 | Bambu Lab | Support PLA | Natural | #F5EFD0 | #F5EFD0 | Ja
BAM-026-001 | BAM-026 | Bambu Lab | Support PA/PET | Natural | #F5EFD0 | #F5EFD0 | Ja
BAM-027-001 | BAM-027 | Bambu Lab | PPS-CF | Black | #000000 | #000000 | Ja
▌ ESUN — ESN
ESN-001-001 | ESN-001 | eSUN | ePLA Basic | White | #FFFFFF | #FFFFFF | Ja
ESN-001-002 | ESN-001 | eSUN | ePLA Basic | Black | #1A1A1A | #1A1A1A | Ja
ESN-001-003 | ESN-001 | eSUN | ePLA Basic | Red | #CC1A1A | #CC1A1A | Ja
ESN-001-004 | ESN-001 | eSUN | ePLA Basic | Blue | #1A3BA0 | #1A3BA0 | Ja
ESN-001-005 | ESN-001 | eSUN | ePLA Basic | Gray | #8C8C8C | #8C8C8C | Ja
ESN-001-006 | ESN-001 | eSUN | ePLA Basic | Green | #1A7A3C | #1A7A3C | Ja
ESN-001-007 | ESN-001 | eSUN | ePLA Basic | Yellow | #F5D800 | #F5D800 | Ja
ESN-001-008 | ESN-001 | eSUN | ePLA Basic | Orange | #F06400 | #F06400 | Ja
ESN-001-009 | ESN-001 | eSUN | ePLA Basic | Purple | #5E2D91 | #5E2D91 | Ja
ESN-001-010 | ESN-001 | eSUN | ePLA Basic | Pink | #F07090 | #F07090 | Ja
ESN-001-011 | ESN-001 | eSUN | ePLA Basic | Skin | #F5D0A9 | #F5D0A9 | Ja
ESN-001-012 | ESN-001 | eSUN | ePLA Basic | Brown | #7B4A2A | #7B4A2A | Ja
ESN-001-013 | ESN-001 | eSUN | ePLA Basic | Silver | #A8A8A8 | #A8A8A8 | Ja
ESN-001-014 | ESN-001 | eSUN | ePLA Basic | Gold | #C8A832 | #C8A832 | Ja
ESN-001-015 | ESN-001 | eSUN | ePLA Basic | Cyan | #009AD6 | #009AD6 | Ja
ESN-001-016 | ESN-001 | eSUN | ePLA Basic | Fluorescent Green | #BFFF00 | #BFFF00 | Ja
ESN-001-017 | ESN-001 | eSUN | ePLA Basic | Fluorescent Orange | #FF5C00 | #FF5C00 | Ja
ESN-001-018 | ESN-001 | eSUN | ePLA Basic | Fluorescent Yellow | #FFF000 | #FFF000 | Ja
ESN-002-001 | ESN-002 | eSUN | ePLA+ | White | #FFFFFF | #FFFFFF | Ja
ESN-002-002 | ESN-002 | eSUN | ePLA+ | Black | #1A1A1A | #1A1A1A | Ja
ESN-002-003 | ESN-002 | eSUN | ePLA+ | Red | #CC1A1A | #CC1A1A | Ja
ESN-002-004 | ESN-002 | eSUN | ePLA+ | Blue | #1A3BA0 | #1A3BA0 | Ja
ESN-002-005 | ESN-002 | eSUN | ePLA+ | Gray | #8C8C8C | #8C8C8C | Ja
ESN-002-006 | ESN-002 | eSUN | ePLA+ | Green | #1A7A3C | #1A7A3C | Ja
ESN-002-007 | ESN-002 | eSUN | ePLA+ | Yellow | #F5D800 | #F5D800 | Ja
ESN-002-008 | ESN-002 | eSUN | ePLA+ | Orange | #F06400 | #F06400 | Ja
ESN-002-009 | ESN-002 | eSUN | ePLA+ | Purple | #5E2D91 | #5E2D91 | Ja
ESN-002-010 | ESN-002 | eSUN | ePLA+ | Pink | #F07090 | #F07090 | Ja
ESN-002-011 | ESN-002 | eSUN | ePLA+ | Teal | #008080 | #008080 | Ja
ESN-002-012 | ESN-002 | eSUN | ePLA+ | Brown | #7B4A2A | #7B4A2A | Ja
ESN-002-013 | ESN-002 | eSUN | ePLA+ | Silver | #A8A8A8 | #A8A8A8 | Ja
ESN-002-014 | ESN-002 | eSUN | ePLA+ | Skin | #F5D0A9 | #F5D0A9 | Ja
ESN-002-015 | ESN-002 | eSUN | ePLA+ | Magenta | #D4007A | #D4007A | Ja
ESN-003-001 | ESN-003 | eSUN | ePLA-Silk | Gold | #C9A532 | #C9A532 | Ja
ESN-003-002 | ESN-003 | eSUN | ePLA-Silk | Silver | #B8B8B8 | #B8B8B8 | Ja
ESN-003-003 | ESN-003 | eSUN | ePLA-Silk | Copper | #B87333 | #B87333 | Ja
ESN-003-004 | ESN-003 | eSUN | ePLA-Silk | Rose Gold | #B76E79 | #B76E79 | Ja
ESN-003-005 | ESN-003 | eSUN | ePLA-Silk | Bronze | #8C6914 | #8C6914 | Ja
ESN-003-006 | ESN-003 | eSUN | ePLA-Silk | Rainbow | #FF0000 | #FF0000 | Ja | Mehrfarbig
ESN-003-007 | ESN-003 | eSUN | ePLA-Silk | Blue | #1A3BA0 | #1A3BA0 | Ja
ESN-003-008 | ESN-003 | eSUN | ePLA-Silk | Purple | #5E2D91 | #5E2D91 | Ja
ESN-003-009 | ESN-003 | eSUN | ePLA-Silk | Green | #1A7A3C | #1A7A3C | Ja
ESN-003-010 | ESN-003 | eSUN | ePLA-Silk | Red | #CC1A1A | #CC1A1A | Ja
ESN-004-001 | ESN-004 | eSUN | ePLA-Matte | White | #F0EDE8 | #F0EDE8 | Ja
ESN-004-002 | ESN-004 | eSUN | ePLA-Matte | Black | #2A2A2A | #2A2A2A | Ja
ESN-004-003 | ESN-004 | eSUN | ePLA-Matte | Gray | #8C8C8C | #8C8C8C | Ja
ESN-004-004 | ESN-004 | eSUN | ePLA-Matte | Red | #CC1A1A | #CC1A1A | Ja
ESN-004-005 | ESN-004 | eSUN | ePLA-Matte | Blue | #1A3BA0 | #1A3BA0 | Ja
ESN-004-006 | ESN-004 | eSUN | ePLA-Matte | Green | #3A8C4A | #3A8C4A | Ja
ESN-004-007 | ESN-004 | eSUN | ePLA-Matte | Orange | #F06400 | #F06400 | Ja
ESN-004-008 | ESN-004 | eSUN | ePLA-Matte | Yellow | #F5D800 | #F5D800 | Ja
ESN-004-009 | ESN-004 | eSUN | ePLA-Matte | Purple | #5E2D91 | #5E2D91 | Ja
ESN-004-010 | ESN-004 | eSUN | ePLA-Matte | Pink | #E8A0B0 | #E8A0B0 | Ja
ESN-005-001 | ESN-005 | eSUN | ePLA-Marble | White Marble | #F0EDE8 | #F0EDE8 | Ja
ESN-005-002 | ESN-005 | eSUN | ePLA-Marble | Black Marble | #2B2B2B | #2B2B2B | Ja
ESN-005-003 | ESN-005 | eSUN | ePLA-Marble | Grey Marble | #9A9A9A | #9A9A9A | Ja
ESN-006-001 | ESN-006 | eSUN | ePLA-Wood | Light Wood | #D4A96A | #D4A96A | Ja
ESN-006-002 | ESN-006 | eSUN | ePLA-Wood | Dark Wood | #6B3A2A | #6B3A2A | Ja
ESN-006-003 | ESN-006 | eSUN | ePLA-Wood | Green Wood | #4E7A4E | #4E7A4E | Ja
ESN-006-004 | ESN-006 | eSUN | ePLA-Wood | Black Wood | #2A1A0A | #2A1A0A | Ja
ESN-007-001 | ESN-007 | eSUN | ePLA-Glow | Glow Green | #B8D060 | #B8D060 | Ja
ESN-007-002 | ESN-007 | eSUN | ePLA-Glow | Glow Blue | #A0C0E0 | #A0C0E0 | Ja
ESN-007-003 | ESN-007 | eSUN | ePLA-Glow | Glow Yellow | #F0E060 | #F0E060 | Ja
ESN-007-004 | ESN-007 | eSUN | ePLA-Glow | Glow Orange | #F0A050 | #F0A050 | Ja
ESN-008-001 | ESN-008 | eSUN | ePLA-LW | White | #F5F5F5 | #F5F5F5 | Ja
ESN-009-001 | ESN-009 | eSUN | ePLA-ST | White | #FFFFFF | #FFFFFF | Ja
ESN-009-002 | ESN-009 | eSUN | ePLA-ST | Black | #1A1A1A | #1A1A1A | Ja
ESN-009-003 | ESN-009 | eSUN | ePLA-ST | Red | #CC1A1A | #CC1A1A | Ja
ESN-009-004 | ESN-009 | eSUN | ePLA-ST | Blue | #1A3BA0 | #1A3BA0 | Ja
ESN-009-005 | ESN-009 | eSUN | ePLA-ST | Green | #1A7A3C | #1A7A3C | Ja
ESN-009-006 | ESN-009 | eSUN | ePLA-ST | Gray | #8C8C8C | #8C8C8C | Ja
ESN-009-007 | ESN-009 | eSUN | ePLA-ST | Orange | #F06400 | #F06400 | Ja
ESN-010-001 | ESN-010 | eSUN | ePLA-Rapid | White | #FFFFFF | #FFFFFF | Ja
ESN-010-002 | ESN-010 | eSUN | ePLA-Rapid | Black | #1A1A1A | #1A1A1A | Ja
ESN-010-003 | ESN-010 | eSUN | ePLA-Rapid | Gray | #8C8C8C | #8C8C8C | Ja
ESN-010-004 | ESN-010 | eSUN | ePLA-Rapid | Red | #CC1A1A | #CC1A1A | Ja
ESN-010-005 | ESN-010 | eSUN | ePLA-Rapid | Blue | #1A3BA0 | #1A3BA0 | Ja
ESN-010-006 | ESN-010 | eSUN | ePLA-Rapid | Green | #1A7A3C | #1A7A3C | Ja
ESN-011-001 | ESN-011 | eSUN | ePETG | White | #FFFFFF | #FFFFFF | Ja
ESN-011-002 | ESN-011 | eSUN | ePETG | Black | #1A1A1A | #1A1A1A | Ja
ESN-011-003 | ESN-011 | eSUN | ePETG | Red | #CC1A1A | #CC1A1A | Ja
ESN-011-004 | ESN-011 | eSUN | ePETG | Blue | #1A3BA0 | #1A3BA0 | Ja
ESN-011-005 | ESN-011 | eSUN | ePETG | Gray | #8C8C8C | #8C8C8C | Ja
ESN-011-006 | ESN-011 | eSUN | ePETG | Green | #1A7A3C | #1A7A3C | Ja
ESN-011-007 | ESN-011 | eSUN | ePETG | Orange | #F06400 | #F06400 | Ja
ESN-011-008 | ESN-011 | eSUN | ePETG | Yellow | #F5D800 | #F5D800 | Ja
ESN-011-009 | ESN-011 | eSUN | ePETG | Clear | #F8F8FF | #F8F8FF | Ja | Transparent
ESN-011-010 | ESN-011 | eSUN | ePETG | Purple | #5E2D91 | #5E2D91 | Ja
ESN-012-001 | ESN-012 | eSUN | ePETG-Matte | White | #F0EDE8 | #F0EDE8 | Ja
ESN-012-002 | ESN-012 | eSUN | ePETG-Matte | Black | #2A2A2A | #2A2A2A | Ja
ESN-012-003 | ESN-012 | eSUN | ePETG-Matte | Gray | #8C8C8C | #8C8C8C | Ja
ESN-012-004 | ESN-012 | eSUN | ePETG-Matte | Red | #CC1A1A | #CC1A1A | Ja
ESN-012-005 | ESN-012 | eSUN | ePETG-Matte | Blue | #1A3BA0 | #1A3BA0 | Ja
ESN-013-001 | ESN-013 | eSUN | eABS+ | White | #FFFFFF | #FFFFFF | Ja
ESN-013-002 | ESN-013 | eSUN | eABS+ | Black | #1A1A1A | #1A1A1A | Ja
ESN-013-003 | ESN-013 | eSUN | eABS+ | Red | #CC1A1A | #CC1A1A | Ja
ESN-013-004 | ESN-013 | eSUN | eABS+ | Blue | #1A3BA0 | #1A3BA0 | Ja
ESN-013-005 | ESN-013 | eSUN | eABS+ | Gray | #8C8C8C | #8C8C8C | Ja
ESN-013-006 | ESN-013 | eSUN | eABS+ | Green | #1A7A3C | #1A7A3C | Ja
ESN-013-007 | ESN-013 | eSUN | eABS+ | Yellow | #F5D800 | #F5D800 | Ja
ESN-013-008 | ESN-013 | eSUN | eABS+ | Orange | #F06400 | #F06400 | Ja
ESN-013-009 | ESN-013 | eSUN | eABS+ | Purple | #5E2D91 | #5E2D91 | Ja
ESN-013-010 | ESN-013 | eSUN | eABS+ | Skin | #F5D0A9 | #F5D0A9 | Ja
ESN-014-001 | ESN-014 | eSUN | eABS-Max | White | #FFFFFF | #FFFFFF | Ja
ESN-014-002 | ESN-014 | eSUN | eABS-Max | Black | #1A1A1A | #1A1A1A | Ja
ESN-014-003 | ESN-014 | eSUN | eABS-Max | Gray | #8C8C8C | #8C8C8C | Ja
ESN-014-004 | ESN-014 | eSUN | eABS-Max | Red | #CC1A1A | #CC1A1A | Ja
ESN-015-001 | ESN-015 | eSUN | eASA | White | #FFFFFF | #FFFFFF | Ja
ESN-015-002 | ESN-015 | eSUN | eASA | Black | #1A1A1A | #1A1A1A | Ja
ESN-015-003 | ESN-015 | eSUN | eASA | Red | #CC1A1A | #CC1A1A | Ja
ESN-015-004 | ESN-015 | eSUN | eASA | Blue | #1A3BA0 | #1A3BA0 | Ja
ESN-015-005 | ESN-015 | eSUN | eASA | Gray | #8C8C8C | #8C8C8C | Ja
ESN-015-006 | ESN-015 | eSUN | eASA | Green | #1A7A3C | #1A7A3C | Ja
ESN-015-007 | ESN-015 | eSUN | eASA | Yellow | #F5D800 | #F5D800 | Ja
ESN-015-008 | ESN-015 | eSUN | eASA | Orange | #F06400 | #F06400 | Ja
ESN-016-001 | ESN-016 | eSUN | eTPU-95A | White | #F5F5F5 | #F5F5F5 | Ja
ESN-016-002 | ESN-016 | eSUN | eTPU-95A | Black | #1A1A1A | #1A1A1A | Ja
ESN-016-003 | ESN-016 | eSUN | eTPU-95A | Red | #CC1A1A | #CC1A1A | Ja
ESN-016-004 | ESN-016 | eSUN | eTPU-95A | Blue | #1A3BA0 | #1A3BA0 | Ja
ESN-016-005 | ESN-016 | eSUN | eTPU-95A | Gray | #8C8C8C | #8C8C8C | Ja
ESN-016-006 | ESN-016 | eSUN | eTPU-95A | Transparent | #F0F8FF | #F0F8FF | Ja
ESN-017-001 | ESN-017 | eSUN | eTPU-Rapid | White | #F5F5F5 | #F5F5F5 | Ja
ESN-017-002 | ESN-017 | eSUN | eTPU-Rapid | Black | #1A1A1A | #1A1A1A | Ja
ESN-017-003 | ESN-017 | eSUN | eTPU-Rapid | Gray | #8C8C8C | #8C8C8C | Ja
ESN-018-001 | ESN-018 | eSUN | eTPU-LW | White | #F5F5F5 | #F5F5F5 | Ja
ESN-019-001 | ESN-019 | eSUN | ePA | Natural | #E8DCC8 | #E8DCC8 | Ja
ESN-019-002 | ESN-019 | eSUN | ePA | Black | #1A1A1A | #1A1A1A | Ja
ESN-019-003 | ESN-019 | eSUN | ePA | White | #F5F5F5 | #F5F5F5 | Ja
ESN-020-001 | ESN-020 | eSUN | ePC | White | #FFFFFF | #FFFFFF | Ja
ESN-020-002 | ESN-020 | eSUN | ePC | Black | #1A1A1A | #1A1A1A | Ja
ESN-020-003 | ESN-020 | eSUN | ePC | Transparent | #E8F4FD | #E8F4FD | Ja
ESN-021-001 | ESN-021 | eSUN | ePVA+ | Natural | #F5EFD0 | #F5EFD0 | Ja | Wasserlöslich
ESN-022-001 | ESN-022 | eSUN | eHIPS | White | #FFFFFF | #FFFFFF | Ja
ESN-022-002 | ESN-022 | eSUN | eHIPS | Black | #1A1A1A | #1A1A1A | Ja
ESN-022-003 | ESN-022 | eSUN | eHIPS | Gray | #8C8C8C | #8C8C8C | Ja
▌ ERYONE — ERY
ERY-001-001 | ERY-001 | ERYONE | Standard PLA | White | #FFFFFF | #FFFFFF | Ja
ERY-001-002 | ERY-001 | ERYONE | Standard PLA | Black | #1A1A1A | #1A1A1A | Ja
ERY-001-003 | ERY-001 | ERYONE | Standard PLA | Red | #CC1A1A | #CC1A1A | Ja
ERY-001-004 | ERY-001 | ERYONE | Standard PLA | Blue | #1A3BA0 | #1A3BA0 | Ja
ERY-001-005 | ERY-001 | ERYONE | Standard PLA | Gray | #8C8C8C | #8C8C8C | Ja
ERY-001-006 | ERY-001 | ERYONE | Standard PLA | Green | #2E7D32 | #2E7D32 | Ja
ERY-001-007 | ERY-001 | ERYONE | Standard PLA | Yellow | #F5D800 | #F5D800 | Ja
ERY-001-008 | ERY-001 | ERYONE | Standard PLA | Orange | #F06400 | #F06400 | Ja
ERY-001-009 | ERY-001 | ERYONE | Standard PLA | Purple | #6A1EA0 | #6A1EA0 | Ja
ERY-001-010 | ERY-001 | ERYONE | Standard PLA | Pink | #E91E8C | #E91E8C | Ja
ERY-001-011 | ERY-001 | ERYONE | Standard PLA | Sky Blue | #42A5D4 | #42A5D4 | Ja
ERY-001-012 | ERY-001 | ERYONE | Standard PLA | Beige | #F5E6D0 | #F5E6D0 | Ja
ERY-001-013 | ERY-001 | ERYONE | Standard PLA | Glow Green | #B8D060 | #B8D060 | Ja | Leuchtet
ERY-001-014 | ERY-001 | ERYONE | Standard PLA | Transparent | #F8F8FF | #F8F8FF | Ja
ERY-001-015 | ERY-001 | ERYONE | Standard PLA | Skin | #F5D0A9 | #F5D0A9 | Ja
ERY-001-016 | ERY-001 | ERYONE | Standard PLA | Brown | #7B4A2A | #7B4A2A | Ja
ERY-001-017 | ERY-001 | ERYONE | Standard PLA | Army Green | #4E6B3A | #4E6B3A | Ja
ERY-001-018 | ERY-001 | ERYONE | Standard PLA | Teal | #008080 | #008080 | Ja
ERY-002-001 | ERY-002 | ERYONE | PLA+ | White | #FFFFFF | #FFFFFF | Ja
ERY-002-002 | ERY-002 | ERYONE | PLA+ | Black | #1A1A1A | #1A1A1A | Ja
ERY-002-003 | ERY-002 | ERYONE | PLA+ | Red | #CC1A1A | #CC1A1A | Ja
ERY-002-004 | ERY-002 | ERYONE | PLA+ | Blue | #1A3BA0 | #1A3BA0 | Ja
ERY-002-005 | ERY-002 | ERYONE | PLA+ | Gray | #8C8C8C | #8C8C8C | Ja
ERY-002-006 | ERY-002 | ERYONE | PLA+ | Green | #2E7D32 | #2E7D32 | Ja
ERY-002-007 | ERY-002 | ERYONE | PLA+ | Yellow | #F5D800 | #F5D800 | Ja
ERY-002-008 | ERY-002 | ERYONE | PLA+ | Orange | #F06400 | #F06400 | Ja
ERY-002-009 | ERY-002 | ERYONE | PLA+ | Purple | #6A1EA0 | #6A1EA0 | Ja
ERY-002-010 | ERY-002 | ERYONE | PLA+ | Pink | #E91E8C | #E91E8C | Ja
ERY-003-001 | ERY-003 | ERYONE | PLA Rainbow | Rainbow #1 | #FF0000 | #FF0000 | Ja | Farbverlauf Rot→Gelb→Grün
ERY-003-002 | ERY-003 | ERYONE | PLA Rainbow | Rainbow #2 | #0000FF | #0000FF | Ja | Farbverlauf Blau→Lila→Pink
ERY-003-003 | ERY-003 | ERYONE | PLA Rainbow | Candy | #FF69B4 | #FF69B4 | Ja
ERY-003-004 | ERY-003 | ERYONE | PLA Rainbow | Pastel Rainbow | #FFD1DC | #FFD1DC | Ja
ERY-004-001 | ERY-004 | ERYONE | PLA Galaxy | Galaxy Black | #1A1A2E | #1A1A2E | Ja
ERY-004-002 | ERY-004 | ERYONE | PLA Galaxy | Galaxy Blue | #162447 | #162447 | Ja
ERY-004-003 | ERY-004 | ERYONE | PLA Galaxy | Galaxy Purple | #3D1C52 | #3D1C52 | Ja
ERY-004-004 | ERY-004 | ERYONE | PLA Galaxy | Galaxy Silver | #606070 | #606070 | Ja
ERY-005-001 | ERY-005 | ERYONE | PLA-CF | Black | #1A1A1A | #1A1A1A | Ja | Stahlnozzle
ERY-005-002 | ERY-005 | ERYONE | PLA-CF | Gray | #505050 | #505050 | Ja
ERY-006-001 | ERY-006 | ERYONE | PLA Wood | Light Wood | #D4A96A | #D4A96A | Ja
ERY-006-002 | ERY-006 | ERYONE | PLA Wood | Dark Wood | #6B3A2A | #6B3A2A | Ja
ERY-006-003 | ERY-006 | ERYONE | PLA Wood | Bambus Green | #5F7A3A | #5F7A3A | Ja
ERY-006-004 | ERY-006 | ERYONE | PLA Wood | Cork | #C8A87A | #C8A87A | Ja
ERY-007-001 | ERY-007 | ERYONE | PLA Metallic | Gold | #C9A532 | #C9A532 | Ja
ERY-007-002 | ERY-007 | ERYONE | PLA Metallic | Silver | #B8B8B8 | #B8B8B8 | Ja
ERY-007-003 | ERY-007 | ERYONE | PLA Metallic | Copper | #B87333 | #B87333 | Ja
ERY-007-004 | ERY-007 | ERYONE | PLA Metallic | Bronze | #8C6914 | #8C6914 | Ja
ERY-007-005 | ERY-007 | ERYONE | PLA Metallic | Iron Gray | #505868 | #505868 | Ja
ERY-008-001 | ERY-008 | ERYONE | PLA Marble | White Marble | #F0EDE8 | #F0EDE8 | Ja
ERY-008-002 | ERY-008 | ERYONE | PLA Marble | Black Marble | #2B2B2B | #2B2B2B | Ja
ERY-008-003 | ERY-008 | ERYONE | PLA Marble | Grey Marble | #9A9A9A | #9A9A9A | Ja
ERY-009-001 | ERY-009 | ERYONE | PLA Glow | Glow Green | #B8D060 | #B8D060 | Ja
ERY-009-002 | ERY-009 | ERYONE | PLA Glow | Glow Blue | #A0C0E0 | #A0C0E0 | Ja
ERY-009-003 | ERY-009 | ERYONE | PLA Glow | Glow Orange | #F0A050 | #F0A050 | Ja
ERY-009-004 | ERY-009 | ERYONE | PLA Glow | Glow Yellow | #F0E060 | #F0E060 | Ja
ERY-010-001 | ERY-010 | ERYONE | PLA Silk | Gold | #C9A532 | #C9A532 | Ja
ERY-010-002 | ERY-010 | ERYONE | PLA Silk | Silver | #B8B8B8 | #B8B8B8 | Ja
ERY-010-003 | ERY-010 | ERYONE | PLA Silk | Copper | #B87333 | #B87333 | Ja
ERY-010-004 | ERY-010 | ERYONE | PLA Silk | Rose Gold | #B76E79 | #B76E79 | Ja
ERY-010-005 | ERY-010 | ERYONE | PLA Silk | Bronze | #8C6914 | #8C6914 | Ja
ERY-010-006 | ERY-010 | ERYONE | PLA Silk | Purple | #6A1EA0 | #6A1EA0 | Ja
ERY-010-007 | ERY-010 | ERYONE | PLA Silk | Blue | #1A3BA0 | #1A3BA0 | Ja
ERY-010-008 | ERY-010 | ERYONE | PLA Silk | Green | #2E7D32 | #2E7D32 | Ja
ERY-010-009 | ERY-010 | ERYONE | PLA Silk | Red | #CC1A1A | #CC1A1A | Ja
ERY-010-010 | ERY-010 | ERYONE | PLA Silk | Black | #1A1A1A | #1A1A1A | Ja
ERY-010-011 | ERY-010 | ERYONE | PLA Silk | White | #F5F5F5 | #F5F5F5 | Ja
ERY-010-012 | ERY-010 | ERYONE | PLA Silk | Rainbow | #FF0000 | #FF0000 | Ja | Mehrfarbig
ERY-011-001 | ERY-011 | ERYONE | PLA Silk Dual | Gold/Silver | #C9A532 | #C9A532 | Ja | Zweifarbig
ERY-011-002 | ERY-011 | ERYONE | PLA Silk Dual | Red/Gold | #CC1A1A | #CC1A1A | Ja
ERY-011-003 | ERY-011 | ERYONE | PLA Silk Dual | Blue/Silver | #1A3BA0 | #1A3BA0 | Ja
ERY-011-004 | ERY-011 | ERYONE | PLA Silk Dual | Purple/Gold | #6A1EA0 | #6A1EA0 | Ja
ERY-011-005 | ERY-011 | ERYONE | PLA Silk Dual | Green/Gold | #2E7D32 | #2E7D32 | Ja
ERY-012-001 | ERY-012 | ERYONE | PLA Silk Triple | RGB Triple | #FF0000 | #FF0000 | Ja | Drei Farben
ERY-012-002 | ERY-012 | ERYONE | PLA Silk Triple | Gold/Copper/Bronze | #C9A532 | #C9A532 | Ja
ERY-013-001 | ERY-013 | ERYONE | PLA Ultra Silk | Champagne Gold | #C9A84C | #C9A84C | Ja
ERY-013-002 | ERY-013 | ERYONE | PLA Ultra Silk | Platinum Silver | #E0E0E0 | #E0E0E0 | Ja
ERY-013-003 | ERY-013 | ERYONE | PLA Ultra Silk | Starlight Blue | #1B3A6B | #1B3A6B | Ja
ERY-013-004 | ERY-013 | ERYONE | PLA Ultra Silk | Ruby Red | #9B111E | #9B111E | Ja
ERY-014-001 | ERY-014 | ERYONE | PLA Matte | White | #F0EDE8 | #F0EDE8 | Ja
ERY-014-002 | ERY-014 | ERYONE | PLA Matte | Black | #2A2A2A | #2A2A2A | Ja
ERY-014-003 | ERY-014 | ERYONE | PLA Matte | Gray | #8C8C8C | #8C8C8C | Ja
ERY-014-004 | ERY-014 | ERYONE | PLA Matte | Red | #CC1A1A | #CC1A1A | Ja
ERY-014-005 | ERY-014 | ERYONE | PLA Matte | Blue | #1A3BA0 | #1A3BA0 | Ja
ERY-014-006 | ERY-014 | ERYONE | PLA Matte | Green | #2E7D32 | #2E7D32 | Ja
ERY-014-007 | ERY-014 | ERYONE | PLA Matte | Orange | #F06400 | #F06400 | Ja
ERY-014-008 | ERY-014 | ERYONE | PLA Matte | Yellow | #F5D800 | #F5D800 | Ja
ERY-014-009 | ERY-014 | ERYONE | PLA Matte | Purple | #6A1EA0 | #6A1EA0 | Ja
ERY-014-010 | ERY-014 | ERYONE | PLA Matte | Pink | #E8A0B0 | #E8A0B0 | Ja
ERY-014-011 | ERY-014 | ERYONE | PLA Matte | Army Green | #4E6B3A | #4E6B3A | Ja
ERY-014-012 | ERY-014 | ERYONE | PLA Matte | Sky Blue | #42A5D4 | #42A5D4 | Ja
ERY-015-001 | ERY-015 | ERYONE | PLA Matte Dual | White/Gray | #F0EDE8 | #F0EDE8 | Ja | Zweifarbig Matt
ERY-015-002 | ERY-015 | ERYONE | PLA Matte Dual | Black/Gray | #2A2A2A | #2A2A2A | Ja
ERY-015-003 | ERY-015 | ERYONE | PLA Matte Dual | Blue/Green | #1A3BA0 | #1A3BA0 | Ja
ERY-015-004 | ERY-015 | ERYONE | PLA Matte Dual | Red/Orange | #CC1A1A | #CC1A1A | Ja
ERY-016-001 | ERY-016 | ERYONE | PLA Matte HS | White | #F0EDE8 | #F0EDE8 | Ja
ERY-016-002 | ERY-016 | ERYONE | PLA Matte HS | Black | #2A2A2A | #2A2A2A | Ja
ERY-016-003 | ERY-016 | ERYONE | PLA Matte HS | Gray | #8C8C8C | #8C8C8C | Ja
ERY-016-004 | ERY-016 | ERYONE | PLA Matte HS | Red | #CC1A1A | #CC1A1A | Ja
ERY-016-005 | ERY-016 | ERYONE | PLA Matte HS | Blue | #1A3BA0 | #1A3BA0 | Ja
ERY-016-006 | ERY-016 | ERYONE | PLA Matte HS | Green | #2E7D32 | #2E7D32 | Ja
ERY-017-001 | ERY-017 | ERYONE | PLA Burnt Titanium | Titanium Blue | #4A6BA0 | #4A6BA0 | Ja | Schillernder Titaneffekt
ERY-017-002 | ERY-017 | ERYONE | PLA Burnt Titanium | Titanium Purple | #7A5A9A | #7A5A9A | Ja
ERY-017-003 | ERY-017 | ERYONE | PLA Burnt Titanium | Titanium Gold | #B8983A | #B8983A | Ja
ERY-017-004 | ERY-017 | ERYONE | PLA Burnt Titanium | Titanium Rainbow | #8A7090 | #8A7090 | Ja
ERY-018-001 | ERY-018 | ERYONE | High-Speed PLA | White | #FFFFFF | #FFFFFF | Ja
ERY-018-002 | ERY-018 | ERYONE | High-Speed PLA | Black | #1A1A1A | #1A1A1A | Ja
ERY-018-003 | ERY-018 | ERYONE | High-Speed PLA | Gray | #8C8C8C | #8C8C8C | Ja
ERY-018-004 | ERY-018 | ERYONE | High-Speed PLA | Red | #CC1A1A | #CC1A1A | Ja
ERY-018-005 | ERY-018 | ERYONE | High-Speed PLA | Blue | #1A3BA0 | #1A3BA0 | Ja
ERY-018-006 | ERY-018 | ERYONE | High-Speed PLA | Green | #2E7D32 | #2E7D32 | Ja
ERY-019-001 | ERY-019 | ERYONE | High-Speed PLA+ | White | #FFFFFF | #FFFFFF | Ja
ERY-019-002 | ERY-019 | ERYONE | High-Speed PLA+ | Black | #1A1A1A | #1A1A1A | Ja
ERY-019-003 | ERY-019 | ERYONE | High-Speed PLA+ | Gray | #8C8C8C | #8C8C8C | Ja
ERY-019-004 | ERY-019 | ERYONE | High-Speed PLA+ | Red | #CC1A1A | #CC1A1A | Ja
ERY-019-005 | ERY-019 | ERYONE | High-Speed PLA+ | Blue | #1A3BA0 | #1A3BA0 | Ja
ERY-020-001 | ERY-020 | ERYONE | PETG | White | #FFFFFF | #FFFFFF | Ja
ERY-020-002 | ERY-020 | ERYONE | PETG | Black | #1A1A1A | #1A1A1A | Ja
ERY-020-003 | ERY-020 | ERYONE | PETG | Red | #CC1A1A | #CC1A1A | Ja
ERY-020-004 | ERY-020 | ERYONE | PETG | Blue | #1A3BA0 | #1A3BA0 | Ja
ERY-020-005 | ERY-020 | ERYONE | PETG | Gray | #8C8C8C | #8C8C8C | Ja
ERY-020-006 | ERY-020 | ERYONE | PETG | Green | #2E7D32 | #2E7D32 | Ja
ERY-020-007 | ERY-020 | ERYONE | PETG | Orange | #F06400 | #F06400 | Ja
ERY-020-008 | ERY-020 | ERYONE | PETG | Yellow | #F5D800 | #F5D800 | Ja
ERY-020-009 | ERY-020 | ERYONE | PETG | Transparent | #F8F8FF | #F8F8FF | Ja
ERY-021-001 | ERY-021 | ERYONE | PETG-CF | Black | #1A1A1A | #1A1A1A | Ja
ERY-021-002 | ERY-021 | ERYONE | PETG-CF | Gray | #505050 | #505050 | Ja
ERY-022-001 | ERY-022 | ERYONE | Galaxy PETG | Galaxy Black | #1A1A2E | #1A1A2E | Ja
ERY-022-002 | ERY-022 | ERYONE | Galaxy PETG | Galaxy Blue | #162447 | #162447 | Ja
ERY-022-003 | ERY-022 | ERYONE | Galaxy PETG | Galaxy Purple | #3D1C52 | #3D1C52 | Ja
ERY-023-001 | ERY-023 | ERYONE | ABS | White | #FFFFFF | #FFFFFF | Ja
ERY-023-002 | ERY-023 | ERYONE | ABS | Black | #1A1A1A | #1A1A1A | Ja
ERY-023-003 | ERY-023 | ERYONE | ABS | Red | #CC1A1A | #CC1A1A | Ja
ERY-023-004 | ERY-023 | ERYONE | ABS | Blue | #1A3BA0 | #1A3BA0 | Ja
ERY-023-005 | ERY-023 | ERYONE | ABS | Gray | #8C8C8C | #8C8C8C | Ja
ERY-023-006 | ERY-023 | ERYONE | ABS | Green | #2E7D32 | #2E7D32 | Ja
ERY-023-007 | ERY-023 | ERYONE | ABS | Yellow | #F5D800 | #F5D800 | Ja
ERY-024-001 | ERY-024 | ERYONE | ASA | White | #FFFFFF | #FFFFFF | Ja
ERY-024-002 | ERY-024 | ERYONE | ASA | Black | #1A1A1A | #1A1A1A | Ja
ERY-024-003 | ERY-024 | ERYONE | ASA | Gray | #8C8C8C | #8C8C8C | Ja
ERY-024-004 | ERY-024 | ERYONE | ASA | Red | #CC1A1A | #CC1A1A | Ja
ERY-024-005 | ERY-024 | ERYONE | ASA | Blue | #1A3BA0 | #1A3BA0 | Ja
ERY-025-001 | ERY-025 | ERYONE | TPU 95A | White | #F5F5F5 | #F5F5F5 | Ja
ERY-025-002 | ERY-025 | ERYONE | TPU 95A | Black | #1A1A1A | #1A1A1A | Ja
ERY-025-003 | ERY-025 | ERYONE | TPU 95A | Red | #CC1A1A | #CC1A1A | Ja
ERY-025-004 | ERY-025 | ERYONE | TPU 95A | Blue | #1A3BA0 | #1A3BA0 | Ja
ERY-025-005 | ERY-025 | ERYONE | TPU 95A | Gray | #8C8C8C | #8C8C8C | Ja
ERY-025-006 | ERY-025 | ERYONE | TPU 95A | Transparent | #F0F8FF | #F0F8FF | Ja
ERY-025-007 | ERY-025 | ERYONE | TPU 95A | Green | #2E7D32 | #2E7D32 | Ja
ERY-025-008 | ERY-025 | ERYONE | TPU 95A | Yellow | #F5D800 | #F5D800 | Ja
ERY-026-001 | ERY-026 | ERYONE | TPU Rainbow | Rainbow Red | #FF0000 | #FF0000 | Ja | Farbverlauf
ERY-026-002 | ERY-026 | ERYONE | TPU Rainbow | Rainbow Blue | #0000FF | #0000FF | Ja | Farbverlauf
ERY-026-003 | ERY-026 | ERYONE | TPU Rainbow | Rainbow Pastel | #FFD1DC | #FFD1DC | Ja | Farbverlauf Pastell
ERY-027-001 | ERY-027 | ERYONE | PA (Nylon) | Natural | #E8DCC8 | #E8DCC8 | Ja
ERY-027-002 | ERY-027 | ERYONE | PA (Nylon) | Black | #1A1A1A | #1A1A1A | Ja
ERY-027-003 | ERY-027 | ERYONE | PA (Nylon) | White | #F5F5F5 | #F5F5F5 | Ja
ERY-028-001 | ERY-028 | ERYONE | PP | Natural | #F0EDE8 | #F0EDE8 | Ja
ERY-028-002 | ERY-028 | ERYONE | PP | Black | #1A1A1A | #1A1A1A | Ja
ERY-028-003 | ERY-028 | ERYONE | PP | White | #FFFFFF | #FFFFFF | Ja
▌ GEEETECH — GEE
GEE-001-001 | GEE-001 | Geeetech | PLA | White | #FFFFFF | #FFFFFF | Ja
GEE-001-002 | GEE-001 | Geeetech | PLA | Black | #1A1A1A | #1A1A1A | Ja
GEE-001-003 | GEE-001 | Geeetech | PLA | Red | #CC1A1A | #CC1A1A | Ja
GEE-001-004 | GEE-001 | Geeetech | PLA | Blue | #1A3BA0 | #1A3BA0 | Ja
GEE-001-005 | GEE-001 | Geeetech | PLA | Gray | #8C8C8C | #8C8C8C | Ja
GEE-001-006 | GEE-001 | Geeetech | PLA | Green | #2E7D32 | #2E7D32 | Ja
GEE-001-007 | GEE-001 | Geeetech | PLA | Yellow | #F5D800 | #F5D800 | Ja
GEE-001-008 | GEE-001 | Geeetech | PLA | Orange | #F06400 | #F06400 | Ja
GEE-001-009 | GEE-001 | Geeetech | PLA | Purple | #6A1EA0 | #6A1EA0 | Ja
GEE-001-010 | GEE-001 | Geeetech | PLA | Pink | #E91E8C | #E91E8C | Ja
GEE-001-011 | GEE-001 | Geeetech | PLA | Skin | #F5D0A9 | #F5D0A9 | Ja
GEE-001-012 | GEE-001 | Geeetech | PLA | Sky Blue | #42A5D4 | #42A5D4 | Ja
GEE-001-013 | GEE-001 | Geeetech | PLA | Transparent | #F8F8FF | #F8F8FF | Ja
GEE-001-014 | GEE-001 | Geeetech | PLA | Brown | #7B4A2A | #7B4A2A | Ja
GEE-001-015 | GEE-001 | Geeetech | PLA | Army Green | #4E6B3A | #4E6B3A | Ja
GEE-002-001 | GEE-002 | Geeetech | PLA Silk | Gold | #C9A532 | #C9A532 | Ja
GEE-002-002 | GEE-002 | Geeetech | PLA Silk | Silver | #B8B8B8 | #B8B8B8 | Ja
GEE-002-003 | GEE-002 | Geeetech | PLA Silk | Copper | #B87333 | #B87333 | Ja
GEE-002-004 | GEE-002 | Geeetech | PLA Silk | Rose Gold | #B76E79 | #B76E79 | Ja
GEE-002-005 | GEE-002 | Geeetech | PLA Silk | Rainbow | #FF0000 | #FF0000 | Ja | Mehrfarbig
GEE-002-006 | GEE-002 | Geeetech | PLA Silk | Blue | #1A3BA0 | #1A3BA0 | Ja
GEE-002-007 | GEE-002 | Geeetech | PLA Silk | Green | #2E7D32 | #2E7D32 | Ja
GEE-002-008 | GEE-002 | Geeetech | PLA Silk | Red | #CC1A1A | #CC1A1A | Ja
GEE-002-009 | GEE-002 | Geeetech | PLA Silk | Purple | #6A1EA0 | #6A1EA0 | Ja
GEE-003-001 | GEE-003 | Geeetech | PLA Matte | White | #F0EDE8 | #F0EDE8 | Ja
GEE-003-002 | GEE-003 | Geeetech | PLA Matte | Black | #2A2A2A | #2A2A2A | Ja
GEE-003-003 | GEE-003 | Geeetech | PLA Matte | Gray | #8C8C8C | #8C8C8C | Ja
GEE-003-004 | GEE-003 | Geeetech | PLA Matte | Red | #CC1A1A | #CC1A1A | Ja
GEE-003-005 | GEE-003 | Geeetech | PLA Matte | Blue | #1A3BA0 | #1A3BA0 | Ja
GEE-003-006 | GEE-003 | Geeetech | PLA Matte | Green | #2E7D32 | #2E7D32 | Ja
GEE-003-007 | GEE-003 | Geeetech | PLA Matte | Orange | #F06400 | #F06400 | Ja
GEE-003-008 | GEE-003 | Geeetech | PLA Matte | Yellow | #F5D800 | #F5D800 | Ja
GEE-004-001 | GEE-004 | Geeetech | PLA Galaxy | Galaxy Black | #1A1A2E | #1A1A2E | Ja
GEE-004-002 | GEE-004 | Geeetech | PLA Galaxy | Galaxy Blue | #162447 | #162447 | Ja
GEE-004-003 | GEE-004 | Geeetech | PLA Galaxy | Galaxy Purple | #3D1C52 | #3D1C52 | Ja
GEE-004-004 | GEE-004 | Geeetech | PLA Galaxy | Galaxy Silver | #606070 | #606070 | Ja
GEE-005-001 | GEE-005 | Geeetech | PLA High Speed | White | #FFFFFF | #FFFFFF | Ja
GEE-005-002 | GEE-005 | Geeetech | PLA High Speed | Black | #1A1A1A | #1A1A1A | Ja
GEE-005-003 | GEE-005 | Geeetech | PLA High Speed | Gray | #8C8C8C | #8C8C8C | Ja
GEE-005-004 | GEE-005 | Geeetech | PLA High Speed | Red | #CC1A1A | #CC1A1A | Ja
GEE-005-005 | GEE-005 | Geeetech | PLA High Speed | Blue | #1A3BA0 | #1A3BA0 | Ja
GEE-005-006 | GEE-005 | Geeetech | PLA High Speed | Green | #2E7D32 | #2E7D32 | Ja
GEE-006-001 | GEE-006 | Geeetech | PLA Glow | Glow Green | #B8D060 | #B8D060 | Ja
GEE-006-002 | GEE-006 | Geeetech | PLA Glow | Glow Blue | #A0C0E0 | #A0C0E0 | Ja
GEE-006-003 | GEE-006 | Geeetech | PLA Glow | Glow Yellow | #F0E060 | #F0E060 | Ja
GEE-007-001 | GEE-007 | Geeetech | PETG | White | #FFFFFF | #FFFFFF | Ja
GEE-007-002 | GEE-007 | Geeetech | PETG | Black | #1A1A1A | #1A1A1A | Ja
GEE-007-003 | GEE-007 | Geeetech | PETG | Red | #CC1A1A | #CC1A1A | Ja
GEE-007-004 | GEE-007 | Geeetech | PETG | Blue | #1A3BA0 | #1A3BA0 | Ja
GEE-007-005 | GEE-007 | Geeetech | PETG | Gray | #8C8C8C | #8C8C8C | Ja
GEE-007-006 | GEE-007 | Geeetech | PETG | Green | #2E7D32 | #2E7D32 | Ja
GEE-007-007 | GEE-007 | Geeetech | PETG | Transparent | #F8F8FF | #F8F8FF | Ja
GEE-007-008 | GEE-007 | Geeetech | PETG | Orange | #F06400 | #F06400 | Ja
GEE-008-001 | GEE-008 | Geeetech | PETG Metallic | Gold | #C9A532 | #C9A532 | Ja
GEE-008-002 | GEE-008 | Geeetech | PETG Metallic | Silver | #B8B8B8 | #B8B8B8 | Ja
GEE-008-003 | GEE-008 | Geeetech | PETG Metallic | Copper | #B87333 | #B87333 | Ja
GEE-008-004 | GEE-008 | Geeetech | PETG Metallic | Bronze | #8C6914 | #8C6914 | Ja
GEE-009-001 | GEE-009 | Geeetech | ABS+ | White | #FFFFFF | #FFFFFF | Ja
GEE-009-002 | GEE-009 | Geeetech | ABS+ | Black | #1A1A1A | #1A1A1A | Ja
GEE-009-003 | GEE-009 | Geeetech | ABS+ | Red | #CC1A1A | #CC1A1A | Ja
GEE-009-004 | GEE-009 | Geeetech | ABS+ | Blue | #1A3BA0 | #1A3BA0 | Ja
GEE-009-005 | GEE-009 | Geeetech | ABS+ | Gray | #8C8C8C | #8C8C8C | Ja
GEE-009-006 | GEE-009 | Geeetech | ABS+ | Green | #2E7D32 | #2E7D32 | Ja
GEE-009-007 | GEE-009 | Geeetech | ABS+ | Yellow | #F5D800 | #F5D800 | Ja
GEE-009-008 | GEE-009 | Geeetech | ABS+ | Orange | #F06400 | #F06400 | Ja
GEE-010-001 | GEE-010 | Geeetech | ASA | White | #FFFFFF | #FFFFFF | Ja
GEE-010-002 | GEE-010 | Geeetech | ASA | Black | #1A1A1A | #1A1A1A | Ja
GEE-010-003 | GEE-010 | Geeetech | ASA | Red | #CC1A1A | #CC1A1A | Ja
GEE-010-004 | GEE-010 | Geeetech | ASA | Gray | #8C8C8C | #8C8C8C | Ja
GEE-010-005 | GEE-010 | Geeetech | ASA | Blue | #1A3BA0 | #1A3BA0 | Ja
GEE-011-001 | GEE-011 | Geeetech | TPU 95A | White | #F5F5F5 | #F5F5F5 | Ja
GEE-011-002 | GEE-011 | Geeetech | TPU 95A | Black | #1A1A1A | #1A1A1A | Ja
GEE-011-003 | GEE-011 | Geeetech | TPU 95A | Red | #CC1A1A | #CC1A1A | Ja
GEE-011-004 | GEE-011 | Geeetech | TPU 95A | Blue | #1A3BA0 | #1A3BA0 | Ja
GEE-011-005 | GEE-011 | Geeetech | TPU 95A | Gray | #8C8C8C | #8C8C8C | Ja
GEE-011-006 | GEE-011 | Geeetech | TPU 95A | Transparent | #F0F8FF | #F0F8FF | Ja
▌ SUNLU — SUN
SUN-001-001 | SUN-001 | SUNLU | PLA | White | #FFFFFF | #FFFFFF | Ja
SUN-001-002 | SUN-001 | SUNLU | PLA | Black | #1A1A1A | #1A1A1A | Ja
SUN-001-003 | SUN-001 | SUNLU | PLA | Red | #CC1A1A | #CC1A1A | Ja
SUN-001-004 | SUN-001 | SUNLU | PLA | Blue | #1A3BA0 | #1A3BA0 | Ja
SUN-001-005 | SUN-001 | SUNLU | PLA | Gray | #8C8C8C | #8C8C8C | Ja
SUN-001-006 | SUN-001 | SUNLU | PLA | Green | #2E7D32 | #2E7D32 | Ja
SUN-001-007 | SUN-001 | SUNLU | PLA | Yellow | #F5D800 | #F5D800 | Ja
SUN-001-008 | SUN-001 | SUNLU | PLA | Orange | #F06400 | #F06400 | Ja
SUN-001-009 | SUN-001 | SUNLU | PLA | Purple | #6A1EA0 | #6A1EA0 | Ja
SUN-001-010 | SUN-001 | SUNLU | PLA | Pink | #E91E8C | #E91E8C | Ja
SUN-001-011 | SUN-001 | SUNLU | PLA | Sky Blue | #42A5D4 | #42A5D4 | Ja
SUN-001-012 | SUN-001 | SUNLU | PLA | Skin | #F5D0A9 | #F5D0A9 | Ja
SUN-001-013 | SUN-001 | SUNLU | PLA | Brown | #7B4A2A | #7B4A2A | Ja
SUN-001-014 | SUN-001 | SUNLU | PLA | Transparent | #F8F8FF | #F8F8FF | Ja
SUN-001-015 | SUN-001 | SUNLU | PLA | Army Green | #4E6B3A | #4E6B3A | Ja
SUN-001-016 | SUN-001 | SUNLU | PLA | Cyan | #009AD6 | #009AD6 | Ja
SUN-001-017 | SUN-001 | SUNLU | PLA | Magenta | #D4007A | #D4007A | Ja
SUN-001-018 | SUN-001 | SUNLU | PLA | Beige | #F5E6D0 | #F5E6D0 | Ja
SUN-002-001 | SUN-002 | SUNLU | PLA+ | White | #FFFFFF | #FFFFFF | Ja
SUN-002-002 | SUN-002 | SUNLU | PLA+ | Black | #1A1A1A | #1A1A1A | Ja
SUN-002-003 | SUN-002 | SUNLU | PLA+ | Red | #CC1A1A | #CC1A1A | Ja
SUN-002-004 | SUN-002 | SUNLU | PLA+ | Blue | #1A3BA0 | #1A3BA0 | Ja
SUN-002-005 | SUN-002 | SUNLU | PLA+ | Gray | #8C8C8C | #8C8C8C | Ja
SUN-002-006 | SUN-002 | SUNLU | PLA+ | Green | #2E7D32 | #2E7D32 | Ja
SUN-002-007 | SUN-002 | SUNLU | PLA+ | Yellow | #F5D800 | #F5D800 | Ja
SUN-002-008 | SUN-002 | SUNLU | PLA+ | Orange | #F06400 | #F06400 | Ja
SUN-002-009 | SUN-002 | SUNLU | PLA+ | Purple | #6A1EA0 | #6A1EA0 | Ja
SUN-002-010 | SUN-002 | SUNLU | PLA+ | Pink | #E91E8C | #E91E8C | Ja
SUN-002-011 | SUN-002 | SUNLU | PLA+ | Cyan | #009AD6 | #009AD6 | Ja
SUN-002-012 | SUN-002 | SUNLU | PLA+ | Skin | #F5D0A9 | #F5D0A9 | Ja
SUN-003-001 | SUN-003 | SUNLU | PLA+ 2.0 | White | #FFFFFF | #FFFFFF | Ja
SUN-003-002 | SUN-003 | SUNLU | PLA+ 2.0 | Black | #1A1A1A | #1A1A1A | Ja
SUN-003-003 | SUN-003 | SUNLU | PLA+ 2.0 | Red | #CC1A1A | #CC1A1A | Ja
SUN-003-004 | SUN-003 | SUNLU | PLA+ 2.0 | Blue | #1A3BA0 | #1A3BA0 | Ja
SUN-003-005 | SUN-003 | SUNLU | PLA+ 2.0 | Gray | #8C8C8C | #8C8C8C | Ja
SUN-003-006 | SUN-003 | SUNLU | PLA+ 2.0 | Green | #2E7D32 | #2E7D32 | Ja
SUN-003-007 | SUN-003 | SUNLU | PLA+ 2.0 | Yellow | #F5D800 | #F5D800 | Ja
SUN-003-008 | SUN-003 | SUNLU | PLA+ 2.0 | Orange | #F06400 | #F06400 | Ja
SUN-004-001 | SUN-004 | SUNLU | PLA Meta | White | #FFFFFF | #FFFFFF | Ja
SUN-004-002 | SUN-004 | SUNLU | PLA Meta | Black | #1A1A1A | #1A1A1A | Ja
SUN-004-003 | SUN-004 | SUNLU | PLA Meta | Gray | #8C8C8C | #8C8C8C | Ja
SUN-004-004 | SUN-004 | SUNLU | PLA Meta | Red | #CC1A1A | #CC1A1A | Ja
SUN-004-005 | SUN-004 | SUNLU | PLA Meta | Blue | #1A3BA0 | #1A3BA0 | Ja
SUN-004-006 | SUN-004 | SUNLU | PLA Meta | Green | #2E7D32 | #2E7D32 | Ja
SUN-005-001 | SUN-005 | SUNLU | PLA Matte | White | #F0EDE8 | #F0EDE8 | Ja
SUN-005-002 | SUN-005 | SUNLU | PLA Matte | Black | #2A2A2A | #2A2A2A | Ja
SUN-005-003 | SUN-005 | SUNLU | PLA Matte | Gray | #8C8C8C | #8C8C8C | Ja
SUN-005-004 | SUN-005 | SUNLU | PLA Matte | Red | #CC1A1A | #CC1A1A | Ja
SUN-005-005 | SUN-005 | SUNLU | PLA Matte | Blue | #1A3BA0 | #1A3BA0 | Ja
SUN-005-006 | SUN-005 | SUNLU | PLA Matte | Green | #2E7D32 | #2E7D32 | Ja
SUN-005-007 | SUN-005 | SUNLU | PLA Matte | Orange | #F06400 | #F06400 | Ja
SUN-005-008 | SUN-005 | SUNLU | PLA Matte | Yellow | #F5D800 | #F5D800 | Ja
SUN-005-009 | SUN-005 | SUNLU | PLA Matte | Purple | #6A1EA0 | #6A1EA0 | Ja
SUN-005-010 | SUN-005 | SUNLU | PLA Matte | Pink | #E8A0B0 | #E8A0B0 | Ja
SUN-006-001 | SUN-006 | SUNLU | PLA Classic | White | #FFFFFF | #FFFFFF | Ja
SUN-006-002 | SUN-006 | SUNLU | PLA Classic | Black | #1A1A1A | #1A1A1A | Ja
SUN-006-003 | SUN-006 | SUNLU | PLA Classic | Red | #CC1A1A | #CC1A1A | Ja
SUN-006-004 | SUN-006 | SUNLU | PLA Classic | Blue | #1A3BA0 | #1A3BA0 | Ja
SUN-006-005 | SUN-006 | SUNLU | PLA Classic | Gray | #8C8C8C | #8C8C8C | Ja
SUN-006-006 | SUN-006 | SUNLU | PLA Classic | Green | #2E7D32 | #2E7D32 | Ja
SUN-006-007 | SUN-006 | SUNLU | PLA Classic | Yellow | #F5D800 | #F5D800 | Ja
SUN-006-008 | SUN-006 | SUNLU | PLA Classic | Orange | #F06400 | #F06400 | Ja
SUN-007-001 | SUN-007 | SUNLU | PLA Silk+ | Gold | #C9A532 | #C9A532 | Ja
SUN-007-002 | SUN-007 | SUNLU | PLA Silk+ | Silver | #B8B8B8 | #B8B8B8 | Ja
SUN-007-003 | SUN-007 | SUNLU | PLA Silk+ | Copper | #B87333 | #B87333 | Ja
SUN-007-004 | SUN-007 | SUNLU | PLA Silk+ | Rose Gold | #B76E79 | #B76E79 | Ja
SUN-007-005 | SUN-007 | SUNLU | PLA Silk+ | Bronze | #8C6914 | #8C6914 | Ja
SUN-007-006 | SUN-007 | SUNLU | PLA Silk+ | Rainbow | #FF0000 | #FF0000 | Ja | Mehrfarbig
SUN-007-007 | SUN-007 | SUNLU | PLA Silk+ | Blue | #1A3BA0 | #1A3BA0 | Ja
SUN-007-008 | SUN-007 | SUNLU | PLA Silk+ | Purple | #6A1EA0 | #6A1EA0 | Ja
SUN-007-009 | SUN-007 | SUNLU | PLA Silk+ | Green | #2E7D32 | #2E7D32 | Ja
SUN-007-010 | SUN-007 | SUNLU | PLA Silk+ | Red | #CC1A1A | #CC1A1A | Ja
SUN-007-011 | SUN-007 | SUNLU | PLA Silk+ | Black | #1A1A1A | #1A1A1A | Ja
SUN-007-012 | SUN-007 | SUNLU | PLA Silk+ | Platinum | #E8E8E8 | #E8E8E8 | Ja
SUN-008-001 | SUN-008 | SUNLU | PLA Silk Multi | Red/Gold | #CC1A1A | #CC1A1A | Ja | Farbverlauf
SUN-008-002 | SUN-008 | SUNLU | PLA Silk Multi | Blue/Silver | #1A3BA0 | #1A3BA0 | Ja | Farbverlauf
SUN-008-003 | SUN-008 | SUNLU | PLA Silk Multi | Green/Gold | #2E7D32 | #2E7D32 | Ja | Farbverlauf
SUN-008-004 | SUN-008 | SUNLU | PLA Silk Multi | Rainbow | #FF0000 | #FF0000 | Ja | Dreifarbig
SUN-009-001 | SUN-009 | SUNLU | PLA Galaxy | Galaxy Black | #1A1A2E | #1A1A2E | Ja
SUN-009-002 | SUN-009 | SUNLU | PLA Galaxy | Galaxy Blue | #162447 | #162447 | Ja
SUN-009-003 | SUN-009 | SUNLU | PLA Galaxy | Galaxy Purple | #3D1C52 | #3D1C52 | Ja
SUN-009-004 | SUN-009 | SUNLU | PLA Galaxy | Starry Silver | #606070 | #606070 | Ja
SUN-010-001 | SUN-010 | SUNLU | PLA Glow | Glow Green | #B8D060 | #B8D060 | Ja
SUN-010-002 | SUN-010 | SUNLU | PLA Glow | Glow Blue | #A0C0E0 | #A0C0E0 | Ja
SUN-010-003 | SUN-010 | SUNLU | PLA Glow | Glow Orange | #F0A050 | #F0A050 | Ja
SUN-010-004 | SUN-010 | SUNLU | PLA Glow | Glow Yellow | #F0E060 | #F0E060 | Ja
SUN-010-005 | SUN-010 | SUNLU | PLA Glow | Glow Purple | #C090E0 | #C090E0 | Ja
SUN-011-001 | SUN-011 | SUNLU | PLA-CF | Black | #1A1A1A | #1A1A1A | Ja | Stahlnozzle
SUN-011-002 | SUN-011 | SUNLU | PLA-CF | Gray | #505050 | #505050 | Ja
SUN-011-003 | SUN-011 | SUNLU | PLA-CF | Dark Blue | #1A2A4A | #1A2A4A | Ja
SUN-012-001 | SUN-012 | SUNLU | PLA Lightweight | White | #F5F5F5 | #F5F5F5 | Ja
SUN-012-002 | SUN-012 | SUNLU | PLA Lightweight | Black | #1A1A1A | #1A1A1A | Ja
SUN-013-001 | SUN-013 | SUNLU | APLA | White | #FFFFFF | #FFFFFF | Ja
SUN-013-002 | SUN-013 | SUNLU | APLA | Black | #1A1A1A | #1A1A1A | Ja
SUN-013-003 | SUN-013 | SUNLU | APLA | Gray | #8C8C8C | #8C8C8C | Ja
SUN-013-004 | SUN-013 | SUNLU | APLA | Red | #CC1A1A | #CC1A1A | Ja
SUN-013-005 | SUN-013 | SUNLU | APLA | Blue | #1A3BA0 | #1A3BA0 | Ja
SUN-013-006 | SUN-013 | SUNLU | APLA | Green | #2E7D32 | #2E7D32 | Ja
SUN-014-001 | SUN-014 | SUNLU | PETG | White | #FFFFFF | #FFFFFF | Ja
SUN-014-002 | SUN-014 | SUNLU | PETG | Black | #1A1A1A | #1A1A1A | Ja
SUN-014-003 | SUN-014 | SUNLU | PETG | Red | #CC1A1A | #CC1A1A | Ja
SUN-014-004 | SUN-014 | SUNLU | PETG | Blue | #1A3BA0 | #1A3BA0 | Ja
SUN-014-005 | SUN-014 | SUNLU | PETG | Gray | #8C8C8C | #8C8C8C | Ja
SUN-014-006 | SUN-014 | SUNLU | PETG | Green | #2E7D32 | #2E7D32 | Ja
SUN-014-007 | SUN-014 | SUNLU | PETG | Orange | #F06400 | #F06400 | Ja
SUN-014-008 | SUN-014 | SUNLU | PETG | Transparent | #F8F8FF | #F8F8FF | Ja
SUN-014-009 | SUN-014 | SUNLU | PETG | Yellow | #F5D800 | #F5D800 | Ja
SUN-014-010 | SUN-014 | SUNLU | PETG | Purple | #6A1EA0 | #6A1EA0 | Ja
SUN-015-001 | SUN-015 | SUNLU | PETG-CF | Black | #1A1A1A | #1A1A1A | Ja
SUN-015-002 | SUN-015 | SUNLU | PETG-CF | Gray | #505050 | #505050 | Ja
SUN-015-003 | SUN-015 | SUNLU | PETG-CF | Dark Blue | #1A2A4A | #1A2A4A | Ja
SUN-016-001 | SUN-016 | SUNLU | ABS | White | #FFFFFF | #FFFFFF | Ja
SUN-016-002 | SUN-016 | SUNLU | ABS | Black | #1A1A1A | #1A1A1A | Ja
SUN-016-003 | SUN-016 | SUNLU | ABS | Red | #CC1A1A | #CC1A1A | Ja
SUN-016-004 | SUN-016 | SUNLU | ABS | Blue | #1A3BA0 | #1A3BA0 | Ja
SUN-016-005 | SUN-016 | SUNLU | ABS | Gray | #8C8C8C | #8C8C8C | Ja
SUN-016-006 | SUN-016 | SUNLU | ABS | Green | #2E7D32 | #2E7D32 | Ja
SUN-016-007 | SUN-016 | SUNLU | ABS | Yellow | #F5D800 | #F5D800 | Ja
SUN-016-008 | SUN-016 | SUNLU | ABS | Orange | #F06400 | #F06400 | Ja
SUN-017-001 | SUN-017 | SUNLU | ABS High Speed | White | #FFFFFF | #FFFFFF | Ja
SUN-017-002 | SUN-017 | SUNLU | ABS High Speed | Black | #1A1A1A | #1A1A1A | Ja
SUN-017-003 | SUN-017 | SUNLU | ABS High Speed | Gray | #8C8C8C | #8C8C8C | Ja
SUN-017-004 | SUN-017 | SUNLU | ABS High Speed | Red | #CC1A1A | #CC1A1A | Ja
SUN-017-005 | SUN-017 | SUNLU | ABS High Speed | Blue | #1A3BA0 | #1A3BA0 | Ja
SUN-018-001 | SUN-018 | SUNLU | ABS-GF | Black | #1A1A1A | #1A1A1A | Ja
SUN-018-002 | SUN-018 | SUNLU | ABS-GF | Gray | #8C8C8C | #8C8C8C | Ja
SUN-018-003 | SUN-018 | SUNLU | ABS-GF | Natural | #E8DCC8 | #E8DCC8 | Ja
SUN-019-001 | SUN-019 | SUNLU | ABS-FR | Black | #1A1A1A | #1A1A1A | Ja | UL94 V-0
SUN-019-002 | SUN-019 | SUNLU | ABS-FR | White | #FFFFFF | #FFFFFF | Ja
SUN-019-003 | SUN-019 | SUNLU | ABS-FR | Gray | #8C8C8C | #8C8C8C | Ja
SUN-020-001 | SUN-020 | SUNLU | ASA | White | #FFFFFF | #FFFFFF | Ja
SUN-020-002 | SUN-020 | SUNLU | ASA | Black | #1A1A1A | #1A1A1A | Ja
SUN-020-003 | SUN-020 | SUNLU | ASA | Red | #CC1A1A | #CC1A1A | Ja
SUN-020-004 | SUN-020 | SUNLU | ASA | Blue | #1A3BA0 | #1A3BA0 | Ja
SUN-020-005 | SUN-020 | SUNLU | ASA | Gray | #8C8C8C | #8C8C8C | Ja
SUN-020-006 | SUN-020 | SUNLU | ASA | Green | #2E7D32 | #2E7D32 | Ja
SUN-020-007 | SUN-020 | SUNLU | ASA | Yellow | #F5D800 | #F5D800 | Ja
SUN-020-008 | SUN-020 | SUNLU | ASA | Orange | #F06400 | #F06400 | Ja
SUN-021-001 | SUN-021 | SUNLU | TPU 95A | White | #F5F5F5 | #F5F5F5 | Ja
SUN-021-002 | SUN-021 | SUNLU | TPU 95A | Black | #1A1A1A | #1A1A1A | Ja
SUN-021-003 | SUN-021 | SUNLU | TPU 95A | Red | #CC1A1A | #CC1A1A | Ja
SUN-021-004 | SUN-021 | SUNLU | TPU 95A | Blue | #1A3BA0 | #1A3BA0 | Ja
SUN-021-005 | SUN-021 | SUNLU | TPU 95A | Gray | #8C8C8C | #8C8C8C | Ja
SUN-021-006 | SUN-021 | SUNLU | TPU 95A | Transparent | #F0F8FF | #F0F8FF | Ja
SUN-021-007 | SUN-021 | SUNLU | TPU 95A | Green | #2E7D32 | #2E7D32 | Ja
SUN-021-008 | SUN-021 | SUNLU | TPU 95A | Yellow | #F5D800 | #F5D800 | Ja
SUN-021-009 | SUN-021 | SUNLU | TPU 95A | Orange | #F06400 | #F06400 | Ja
SUN-021-010 | SUN-021 | SUNLU | TPU 95A | Purple | #6A1EA0 | #6A1EA0 | Ja
SUN-022-001 | SUN-022 | SUNLU | TPU 90A | White | #F5F5F5 | #F5F5F5 | Ja
SUN-022-002 | SUN-022 | SUNLU | TPU 90A | Black | #1A1A1A | #1A1A1A | Ja
SUN-022-003 | SUN-022 | SUNLU | TPU 90A | Red | #CC1A1A | #CC1A1A | Ja
SUN-022-004 | SUN-022 | SUNLU | TPU 90A | Blue | #1A3BA0 | #1A3BA0 | Ja
SUN-022-005 | SUN-022 | SUNLU | TPU 90A | Gray | #8C8C8C | #8C8C8C | Ja
SUN-022-006 | SUN-022 | SUNLU | TPU 90A | Transparent | #F0F8FF | #F0F8FF | Ja
SUN-023-001 | SUN-023 | SUNLU | TPU Silk | Gold | #C9A532 | #C9A532 | Ja
SUN-023-002 | SUN-023 | SUNLU | TPU Silk | Silver | #B8B8B8 | #B8B8B8 | Ja
SUN-023-003 | SUN-023 | SUNLU | TPU Silk | Copper | #B87333 | #B87333 | Ja
SUN-023-004 | SUN-023 | SUNLU | TPU Silk | Rose Gold | #B76E79 | #B76E79 | Ja
SUN-024-001 | SUN-024 | SUNLU | TPU High Speed | White | #F5F5F5 | #F5F5F5 | Ja
SUN-024-002 | SUN-024 | SUNLU | TPU High Speed | Black | #1A1A1A | #1A1A1A | Ja
SUN-024-003 | SUN-024 | SUNLU | TPU High Speed | Gray | #8C8C8C | #8C8C8C | Ja
SUN-024-004 | SUN-024 | SUNLU | TPU High Speed | Red | #CC1A1A | #CC1A1A | Ja
SUN-025-001 | SUN-025 | SUNLU | Easy PA | Natural | #E8DCC8 | #E8DCC8 | Ja
SUN-025-002 | SUN-025 | SUNLU | Easy PA | Black | #1A1A1A | #1A1A1A | Ja
SUN-025-003 | SUN-025 | SUNLU | Easy PA | White | #F5F5F5 | #F5F5F5 | Ja
SUN-025-004 | SUN-025 | SUNLU | Easy PA | Gray | #8C8C8C | #8C8C8C | Ja
SUN-026-001 | SUN-026 | SUNLU | PA6-CF | Black | #1A1A1A | #1A1A1A | Ja
SUN-026-002 | SUN-026 | SUNLU | PA6-CF | Natural | #D4C5A9 | #D4C5A9 | Ja
SUN-027-001 | SUN-027 | SUNLU | PA6-GF | Black | #1A1A1A | #1A1A1A | Ja
SUN-027-002 | SUN-027 | SUNLU | PA6-GF | Natural | #D4C5A9 | #D4C5A9 | Ja
SUN-028-001 | SUN-028 | SUNLU | PA12-CF | Black | #1A1A1A | #1A1A1A | Ja
SUN-028-002 | SUN-028 | SUNLU | PA12-CF | Natural | #D4C5A9 | #D4C5A9 | Ja
SUN-029-001 | SUN-029 | SUNLU | PC | White | #FFFFFF | #FFFFFF | Ja
SUN-029-002 | SUN-029 | SUNLU | PC | Black | #1A1A1A | #1A1A1A | Ja
SUN-029-003 | SUN-029 | SUNLU | PC | Transparent | #E8F4FD | #E8F4FD | Ja
SUN-029-004 | SUN-029 | SUNLU | PC | Gray | #8C8C8C | #8C8C8C | Ja
SUN-030-001 | SUN-030 | SUNLU | PC-ABS | White | #FFFFFF | #FFFFFF | Ja
SUN-030-002 | SUN-030 | SUNLU | PC-ABS | Black | #1A1A1A | #1A1A1A | Ja
SUN-030-003 | SUN-030 | SUNLU | PC-ABS | Gray | #8C8C8C | #8C8C8C | Ja
SUN-031-001 | SUN-031 | SUNLU | PP | Natural | #F0EDE8 | #F0EDE8 | Ja
SUN-031-002 | SUN-031 | SUNLU | PP | Black | #1A1A1A | #1A1A1A | Ja
SUN-031-003 | SUN-031 | SUNLU | PP | White | #FFFFFF | #FFFFFF | Ja
SUN-032-001 | SUN-032 | SUNLU | PVA | Natural | #F5EFD0 | #F5EFD0 | Ja | Wasserlöslich
SUN-033-001 | SUN-033 | SUNLU | PVB | Natural | #F5EFD0 | #F5EFD0 | Ja | IPA-löslich
SUN-033-002 | SUN-033 | SUNLU | PVB | Transparent | #F8F8FF | #F8F8FF | Ja
SUN-034-001 | SUN-034 | SUNLU | PEEK | Natural | #D4C5A9 | #D4C5A9 | Ja | Hochtemperatur
SUN-034-002 | SUN-034 | SUNLU | PEEK | Black | #1A1A1A | #1A1A1A | Ja
Gesamt: 122 Filament-Typen ¦ 742 Farb-Varianten